## Titul
Trať : | 317 |  |  |  | Km 157,761 | [6 empty] | Ev. č. : | 335356
Trať : | 304 |  |  |  | Km 157,761 = 0,000 | [6 empty] | Vlakotvorná stanice : | 324
| Staniční |  |  |  | Elektromechanické
| zabezpečovací |  |  |  | řídící přístroj vz. 5007, závislá stavědla | [5 empty] | Kód : 5
| zařízení : |  |  |  | světelná vjezdová, skupinová mechanická odjezdová návěstidla
| Dopravní stanoviště : |  |  | Stavědlo 1 | Dopravní kancelář |  |  |  | Stavědlo 2
| ( km ) |  |  | 158.134 | 157,761 |  |  |  | 157.307
| Počet pracovníků : |  |  | Signalista - 1 | Výpravčí - 1 |  |  |  | Signalista - 1
dirigující dispečer pro trať Bylnice - Horní Lideč
|  | Dopravní koleje | [5 empty] | Nástupiště u koleje
č. | Začátek | Konec | Délka | Poznámka |  | č. | Začátek | Konec | Délka | Poznámka
1 | 158.042 | 157.361 | 681 | Hlavní staniční kolej
[6 empty] | 1 | 157.847 | 157.6 | 247 | č. III, úrovňové, jednostranné vnitřní
2 | 158.03 | 157.361 | 669 | Hlavní staniční kolej
|  |  |  | pro směr Brumov |  | 2 | 157.847 | 157.6 | 247 | č. II, úrovňové, jednostranné vnitřní
3 | 158.018 | 157.391 | 627 | Vjezd - odjezd - průjezd |  | 3 | 157.847 | 157.6 | 247 | č. IV, úrovňové, jednostranné vnitřní
4 | 158.03 | 157.391 | 639 | Vjezd - odjezd - průjezd |  | 4 | 157.803 | 157.722 | 81 | č. Ia, úrovňové, vnější
[7 empty] | 157.67 | 157.6 | 70 | č. Ib, úrovňové, jednostranné vnitřní
5 | 158.018 | 157.417 | 601 | Vjezd - odjezd - průjezd
Bylnice

## Bylnice
Směr : Vlárský průsmyk | [18 empty] | Návěstidla - ŽST | [14 empty] | Návěstidla - ŽST | [11 empty] | Směr : Bohuslavice nad Vláří // Brumov
[16 empty] | Vjezdová |  |  | Odjezdová - skupinová |  | Seřaďovací | [8 empty] | Seřaďovací |  | Odjezdová - skupinová | [5 empty] | Vjezdová
[19 empty] | Obvod signalisty St.1 | [5 empty] | Km 157,761 | [8 empty] | Obvod signalisty St.2 | [16 empty] | Směr : Bohuslavice nad Vláří
| Traťové | [36 empty] | Z Brumova |  | Z Bohuslavic n/Vl. | [10 empty] | Telefonické dorozumívání |  |  |  | Kód : 1
| zabezpečovací |  |  |  | Telefonické dorozumívání |  |  |  | Kód : 1 | [6 empty] | Př L | 159.076 |  | S 1-5 | S 2-4 | Zhlaví bez |  |  | SENA | C | JPg |  |  |  | Se 1 | 157.436 | L 1-5 |  | L 2-4 |  |  |  | Př BS | 1.642 | Př S | 156.171 | [5 empty] | Traťové |  |  |  | provoz podle D - 2
| zařízení : |  |  |  | provoz podle D - 2 | [15 empty] | seřaďovacích |  |  |  | X. / 2007 | [12 empty] | BS | 0.887 | [7 empty] | zabezpečovací |  |  |  | Směr : Brumov
[16 empty] | L | 158.388 |  | 158.029 | 158.03 | návěstidel | [8 empty] | Se 2 | 157.417 | 157.361 |  | 157.361 |  |  |  | = | 156.874 | S | 156.871 | [5 empty] | zařízení : |  |  |  | Rádiové spojení (SRD) |  |  |  | Kód : 16
provoz podle D - 3
| Zjišťování konce |  |  |  | signalista hlásí obsluhou |  |  | zast. | 20 | [15 empty] | Vjezdové / odjezdové rychlosti :
| vlaku : |  |  |  | zabezpečovacího zařízení |  |  | proj. | 10 | [15 empty] | v pokračování traťové koleje - rychlost traťová s místním omezením
[25 empty] | při jízdě do odbočky - rychlost 40 km/h | [7 empty] | Vlečka | [13 empty] | Zjišťování konce |  |  |  | signalista hlásí obsluhou |  |  | zast. | 20
[28 empty] | 157,552 | D1 |  |  |  | Kloboucká lesní s.r.o. | [5 empty] | 157,343 | [7 empty] | vlaku : |  |  |  | zabezpečovacího zařízení |  |  | proj. | 10
S 1-5
9
[13 empty] | 4 | [25 empty] | 11
S
[7 empty] | 1 |  |  | 2 | [31 empty] | 13 | 15 | [5 empty] | 17
S 2-4
| L | [36 empty] | L 1-5 | [16 empty] | B S
[5 empty] | 158.163 | [6 empty] | 3 | [29 empty] | 14 | 16 | [5 empty] | 18
[7 empty] | St. 1 | [31 empty] | 12
[22 empty] | 5 | 6 | [19 empty] | St. 2
[36 empty] | 10 |  | L 2-4
[11 empty] | 158,090 | [21 empty] | Se 2
[25 empty] | Vk 1 | [8 empty] | 8
7
157.668
Se 1
č. | staničení | N | námezník | přest. |  | č. | staničení | N | námezník | přest. |  | č. | staničení | N | námezník | přest. |  | poznámka | [15 empty] | č. | staničení | N | námezník | přest. |  | č. | staničení | N | námezník | přest. |  | č. | staničení | N | námezník | přest. |  | č. | staničení | N | námezník | přest.
[5 empty] | Obvod signalisty St.1 | [11 empty] | Obvod posunu | [27 empty] | Obvod signalisty St.2
[25 empty] | Současné vlakové cesty |  | 157.563 | [24 empty] | 901 | 157.26 |  |  | DKS
1 | 158.126 | -51 | 158.075 | p + z |  | 3b | 158.072 | -42 | 158.03 | páka |  | 6 | 157.722 | -46 | 157.676 | ručně | vým. zámek, klíč Vk 1 / 6 držen v ŘP | [7 empty] | Viz "Tabulka současně dovolených vlakových cest" | [8 empty] | 7 | 157.435 | 46 | 157.481 | páka |  | 11 | 157.345 | 46 | 157.391 | páka |  | 14 | 157.315 | 46 | 157.361 | p + z
[52 empty] | 17 | 157.22 | 55 | 157.275 | p + z
2 | 158.093 | -51 | 158.042 | p + z |  | 4 | 158.06 | -42 | 158.018 | páka |  | 9 | 157.375 | 42 | 157.417 | ručně | závorník na St. 2 | [16 empty] | 8 | 157.405 | 46 | 157.451 | páka |  | 12 | 157.345 | 46 | 157.391 | páka |  | 15 | 157.3 | -55 | 157.245 | p + z
[25 empty] | Použití mimořádných vlakových cest ve stanici | [26 empty] | 18 | 157.22 | 55 | 157.275 | p + z
3a | 158.072 | 42 | 158.114 | páka |  | 5 | 157.885 | 46 | 157.931 | p + z |  | D1 | 157.51 | -46 | 157.464 | ručně | závorník na St. 2 | [7 empty] | Při vzniku mimořádných událostí je dovoleno uskutečnit mimořádné vlakové cesty na manipulační kolej č. 6 při splnění podmínek stanovených Staničním řádem | [8 empty] | 10 | 157.375 | 46 | 157.421 | páka |  | 13 | 157.315 | 46 | 157.361 | p + z |  | 16 | 157.3 | -55 | 157.245 | p + z |  | = | 0.541 | -55 | 0.486
Výhybky
Bylnice
Výhybky
1
3
4
5
2
Brumov
Bohuslavice nad Vláří
6
8
PZM - ze St.1 km 158,373
PZM - ze St.2 km 157,186 = 0,575
4 a
2 a
10

## vlakové cesty
Tabulka současně dovolených vlakových cest
[5 empty] | Od : |  |  |  |  | Do : |  |  |  |  | Od : |  |  |  |  | Do : |  |  |  |  | Od : |  |  |  |  | Do :
[5 empty] | Vlárského |  |  |  |  | Vlárského |  |  |  |  | Bohuslavic |  |  |  |  | Bohuslavic |  |  |  |  | Brumova |  |  |  |  | Brumova
[5 empty] | průsmyku |  |  |  |  | průsmyku |  |  |  |  | nad Vláří |  |  |  |  | nad Vláří
[5 empty] | na kolej |  |  |  |  | z koleje |  |  |  |  | na kolej |  |  |  |  | z koleje |  |  |  |  | na kolej |  |  |  |  | z koleje
|  |  | 4 | 2 | 1 | 3 | 5 | 4 | 2 | 1 | 3 | 5 | 4 | 2 | 1 | 3 | 5 | 4 | 2 | 1 | 3 | 5 | 4 | 2 | 1 | 3 | 5 | 4 | 2 | 1 | 3 | 5
|  | 4 | l
| Od : | 2 |  | l
| Vlárského průsmyku | 1 |  |  | l
| na kolej | 3 |  |  |  | l
|  | 5 |  |  |  |  | l
|  | 4 | [5 empty] | l
| Do : | 2 | [6 empty] | l
| Vlárského průsmyku | 1 | [7 empty] | l
| z koleje | 3 | [8 empty] | l
|  | 5 | [9 empty] | l
|  | 4 | [10 empty] | l
| Od : | 2 | [11 empty] | l
| Bohuslavic nad Vláří | 1 | [12 empty] | l
| na kolej | 3 | [13 empty] | l
|  | 5 | [14 empty] | l
|  | 4 | [15 empty] | l
| Do : | 2 | [16 empty] | l
| Bohuslavic nad Vláří | 1 | [17 empty] | l
| z koleje | 3 | [18 empty] | l
|  | 5 | [19 empty] | l
|  | 4 | [20 empty] | l
| Od : | 2 | [21 empty] | l
| Brumova | 1 | [22 empty] | l
| na kolej | 3 | [23 empty] | l
|  | 5 | [24 empty] | l
|  | 4 | [25 empty] | l
| Do : | 2 | [26 empty] | l
| Brumova | 1 | [27 empty] | l
| z koleje | 3 | [28 empty] | l
|  | 5 | [29 empty] | l
Bylnice