## Luhačovice
|  |  | Koncová stanice | [24 empty] | Směr : Újezdec u Luhačovic
[11 empty] | Trať : 317 |  |  |  | Km 9,632 |  |  |  | Ev. č. : 347559
[6 empty] | Návěstidla - ŽST | [12 empty] | Návěstidla - ŽST
[8 empty] | Cestová |  | Seřaďovací |  |  |  |  | Staniční zabezpečovací zařízení : |  |  |  | Seřaďovací |  | Odjezdová |  | Vjezdová |  |  |  |  | Traťové zabezpečovací zařízení :
[6 empty] | Obvod výpravčího DOZ | [8 empty] | Elektronické stavědlo |  |  |  | Obvod výpravčího DOZ
[15 empty] | ESA 11 (TESA) | [12 empty] | Automatické hradlo
|  |  | Začátek tratě | [11 empty] | dálková obsluha výpravčím DOZ z JOP ŽST Uherský Brod | [12 empty] | AH ESA 04 ( bez návěstního bodu )
[8 empty] | Sc 1 | 9.663 | [11 empty] | 9.508 | L 1 | [5 empty] | obsluha z pracoviště úsekového ovládání
|  |  | Km 9,758 | [6 empty] | Se 1 | 9.708 |  |  |  | Kód : 22 |  |  |  | 9.547 | Se 3 |  |  | 8.77 | Př S |  |  |  | Kód : 14
[8 empty] | Sc 2 | 9.624 | [11 empty] | 9.514 | L 2
[10 empty] | Se 2 | 9.624 |  |  |  | Dopravní kancelář |  |  |  | 9.419 | Se 4 |  |  | 9.17 | S
[8 empty] | Sc 3 | 9.598 | [5 empty] | 9.632 | [5 empty] | 9.513 | L 3 |  |  |  | Zjišťování |  | samočinně činností | zast. - 90
[15 empty] | Výprava vlaků s přepravou cestujících dle čl. 505 ČD D2 | [10 empty] | konce vlaku : |  | zabezpečovacího zařízení
Vjezdové / odjezdové rychlosti :
v pokračování traťové koleje - rychlost traťová s místním omezením
při jízdě do odbočky - rychlost 40 km/h
Sc 3
Se 4
[7 empty] | Sc 1 | [22 empty] | S
9.758 |  |  |  |  | 1 | [13 empty] | L 3 | [5 empty] | 5 |  | 6
Sc 2
[5 empty] | Se 1 | [14 empty] | L 1
[7 empty] | 2 | [16 empty] | 4
Se 2
L 2
3
Se 3 Vk 1
9.676
[17 empty] | Vk 2 | EZ
( Vk 2 / 3 )
Současné vlakové cesty
Zabezpečovací zařízení neumožňuje současné vlakové cesty
Výhybky | [10 empty] | Dopravní koleje |  |  |  |  | Nástupiště u koleje |  |  |  | Výhybky
č. | staničení | N | námezník | přest |  | poznámka |  |  |  |  | č. | Začátek | Konec | Délka | C | č. | Začátek | Konec | Délka | č. | staničení | N | námezník | přest |  |  | poznámka
1 | 9.708 | -46 | 9.662 | elm. | obsluha výpravčím DOZ | [5 empty] | 1 | 9.663 | 9.508 | 155 | SENA | 1 | 9.701 | 9.535 | 166 | 4 | 9.467 | 42 | 9.509 | elm. | obsluha výpravčím DOZ
JPg
2 | 9.669 | -46 | 9.623 | elm. | obsluha výpravčím DOZ | [5 empty] | 2 | 9.624 | 9.514 | 110 |  | 1 + 3 | 9.627 | 9.535 | 92 | 5 | 9.455 | 51 | 9.506 | elm. | obsluha výpravčím DOZ
VII.
3 | 9.507 | 42 | 9.549 | ručně | výměnový zámek, klíč Vk 2 / 3 držen v EMZ v kolejišti | [5 empty] | 3 | 9.598 | 9.513 | 85 | 2010 | 2 | 9.637 | 9.524 | 113 | 6 | 9.424 | 51 | 9.475 | elm. | obsluha výpravčím DOZ
Luhačovice
1
2
1 a
4
6
3
výstr. kříže km 9,400
výstr. kříže km 9,210