## titul
Trať : | 317 |  |  |  | Km 95,720 | [6 empty] | Ev. č. : | 355552
| Staniční |  |  |  | Elektronické stavědlo
| zabezpečovací |  |  |  | ESA 11 ( TESA ) | [5 empty] | Kód : 22
| zařízení : |  |  |  | dálková obsluha výpravčím DOZ z JOP ŽST Kunovice
| Dopravní stanoviště : |  |  |  | Dopravní kancelář
| ( km ) |  |  |  | 95.72
| Počet pracovníků : |  |  |  | Výprava vlaků s přepravou cestujících dle čl. 505 ČD D2
| Zjišťování |  |  |  | samočinně činností | [5 empty] | zast. - 90
| konce vlaku |  |  |  | zabezpečovacího zařízení | [5 empty] | proj. - 30
|  | Dopravní koleje | [5 empty] | Nástupiště u koleje
č. | Začátek | Konec | Délka | Poznámka |  | č. | Začátek | Konec | Délka | Poznámka
1 | 95.773 | 95.187 | 586 | Hlavní staniční kolej
[6 empty] | 1 | 95.768 | 95.531 | 237 | č. II, úrovňové, jednostranné vnitřní
2 | 95.773 | 95.157 | 616 | Vjezd - odjezd - průjezd
[6 empty] | 3 | 95.772 | 95.552 | 220 | č. I, úrovňové, vnější
3 | 95.808 | 95.228 | 580 | Vjezd - odjezd - průjezd | [5 empty] | ( "Místo zastavení" v km 95,686 )
Ostrožská Nová Ves

## Ostr. Nová Ves
[5 empty] | Směr : Kunovice | [9 empty] | Návěstidla - ŽST | [11 empty] | Návěstidla - ŽST | [11 empty] | Směr : Uherský Ostroh
[12 empty] | Vjezdová |  |  | Odjezdová |  |  |  | Seřaďovací | [5 empty] | Seřaďovací |  | Odjezdová |  |  |  |  | Vjezdová
[15 empty] | Obvod výpravčího DOZ | [7 empty] | Km 95,720 |  |  |  | Obvod výpravčího DOZ
| Traťové |  |  |  | Integrované - TESA | [29 empty] | Traťové |  |  |  | Integrované - TESA
| zabezpečovací |  |  |  | souvislá kontrola volnosti tratě, zab. zařízení |  |  |  | Kód : 14 |  |  | Př L | 96.79 |  |  |  | S 2 | 95.773 |  |  |  | SENA | C | JPg | Se 2 | 95.228 |  |  | L 2 | 95.157 |  | Př S | 94.17 |  | zabezpečovací |  |  |  | souvislá kontrola volnosti tratě, zab. zařízení |  |  |  | Kód : 14
| zařízení : |  |  |  | se chová jako vzdálené zhlaví ( rozprostřená ESA ) | [9 empty] | S 1 | 95.773 |  |  | Se 1 | 95.903 | [6 empty] | L 1 | 95.187 | [6 empty] | zařízení : |  |  |  | se chová jako vzdálené zhlaví ( rozprostřená ESA )
[12 empty] | L | 96.09 |  |  |  | S 3 | 95.808 |  |  |  |  | X. / 2009 |  | Se 3 | 95.083 |  |  | L 3 | 95.228 |  | S | 94.87
| Zjišťování konce |  |  |  | samočinně činností |  |  | zast. | 90 | [13 empty] | Vjezdové / odjezdové rychlosti : | [11 empty] | Zjišťování konce |  |  |  | samočinně činností |  |  | zast. | 90
| vlaku : |  |  |  | zabezpečovacího zařízení |  |  | proj. | 30 | [13 empty] | v pokračování traťové koleje - rychlost traťová s místním omezením | [11 empty] | vlaku : |  |  |  | zabezpečovacího zařízení |  |  | proj. | 30
při jízdě do odbočky - rychlost 40 km/h
95.6
Vk 1
S 3
Se 2
[32 empty] | 3 |  |  | Se 3
[14 empty] | S 1 | [27 empty] | S
[9 empty] | 1 | [18 empty] | L 3 | [5 empty] | 4 | 5
[10 empty] | 2 |  |  |  | S 2
|  | L |  |  |  |  | Se 1 | [23 empty] | L 1
L 2
č. | staničení | N | námezník | přest. |  | č. | staničení | přest. | [27 empty] | č. | staničení | přest. |  | č. | staničení | N | námezník | přest.
|  |  |  | Obvod výpravčího DOZ | [35 empty] | Obvod výpravčího DOZ
Současné vlakové cesty
[23 empty] | Vzájemně vyloučeny jsou pouze protisměrné | [12 empty] | 3 | 95.161 | elm.
1 | 95.881 | -54 | 95.827 | elm. |  | 2 | 95.844 | elm. | [14 empty] | jízdní cesty na tutéž kolej | [16 empty] | 5 | 95.084 | 55 | 95.139 | elm.
[36 empty] | 4 | 95.117 | elm.
Výhybky
Ostrožská Nová Ves
Výhybky
1
3
5
2
PZS - 3ZBI km 95,890