## Titul
Trať : | 317 |  |  |  |  | Km 143,988 | [6 empty] | Ev. č. : | 360750
| Staniční |  |  |  |  | Elektromechanické
| zabezpečovací |  |  |  |  | ústřední stavědlo vz. 5007 | [5 empty] | Kód : 6
| zařízení : |  |  |  |  | rychlostní návěstní soustava
| Dopravní stanoviště : |  |  |  | Dopravní kancelář |  |  | Ústřední stavědlo
| ( km ) |  |  |  | 143.988 |  |  | 143.974
| Počet pracovníků : |  |  |  | Výpravčí - 1 |  |  | Signalista - 1 *)
| Zjišťování |  |  |  |  | výpravčí // signalista *¨) | [5 empty] | zast. - 00 // 30 *)
| konce vlaku |  |  |  |  | výpravčí | [5 empty] | proj. - 00
|  | Dopravní koleje | [6 empty] | Nástupiště u koleje
č. | Začátek | Konec | Délka | Poznámka |  |  | č. | Začátek | Konec | Délka | Poznámka
1 | 144.132 | 143.541 | 591 | Hlavní staniční kolej |  |  | 1 | 144.092 | 143.807 | 285 | č. II, úrovňové, jednostranné vnitřní
2 | 144.109 | 143.509 | 600 | Vjezd - odjezd - průjezd |  |  | 2 | 144.092 | 143.931 | 161 | č. I, úrovňové, jednostranné vnitřní
* ) = obsazení v době stanovené rozvrhem služby. V době nepřítomnosti přebírá jeho povinnosti výpravčí.
Slavičín

## Slavičín
[5 empty] | Směr : Bohuslavice nad Vláří | [10 empty] | Návěstidla - ŽST | [9 empty] | Návěstidla - ŽST | [10 empty] | Směr : Bojkovice
[14 empty] | Vjezdová |  | Odjezdová |  |  |  | Seřaďovací |  |  |  |  | Seřaďovací | Odjezdová |  |  |  | Vjezdová
[16 empty] | Obvod výpravčího | [7 empty] | Km 143,988 |  | Obvod výpravčího
| Traťové | [31 empty] | Traťové
| zabezpečovací |  |  |  | Telefonické dorozumívání |  |  |  | Kód : 1 |  |  |  |  | Př L | 145.195 |  |  |  |  | Stanice bez |  |  |  | C | Stanice bez |  |  |  |  | Př S | 142.499 |  | zabezpečovací |  |  |  | Automatické hradlo |  |  |  | Kód : 14
| zařízení : |  |  |  | provoz podle D - 2 | [10 empty] | S 1 | 144.132 | S 2 | 144.109 | seřaďovacích |  |  |  |  | seřaďovacích | L 1 | 143.541 | L 2 | 143.509 |  |  |  | zařízení : |  |  |  | AH - 88A ( s návěstním bodem )
[14 empty] | L | 144.476 |  |  |  |  | návěstidel |  |  |  | XI. / 2010 | návěstidel |  |  |  |  | S | 143.202
| Zjišťování konce |  |  |  | výpravčí // signalista *¨) |  |  | zast. | 00 // 30 *) | [14 empty] | Vjezdové / odjezdové rychlosti : | [8 empty] | Zjišťování konce |  |  |  | samočinně činností |  |  | zast. | 90
| vlaku : |  |  |  | výpravčí |  |  | proj. | 00 | [14 empty] | v pokračování traťové koleje - rychlost traťová s místním omezením | [8 empty] | vlaku : |  |  |  | zabezpečovacího zařízení |  |  | proj. | 30
při jízdě do odbočky - rychlost 40 km/h
Oddílová - AH Pitín
[34 empty] | do Bojkovic |  | km 137,143 |  | od Bojkovic
[34 empty] | Př Lo | 137.72 |  |  | Př So | 136.117
[34 empty] | Lo | 136.972 |  |  | So | 136.972
[12 empty] | S 1 | [27 empty] | S
[8 empty] | 2 | [25 empty] | 7
S 2
|  | L | [27 empty] | L 1
3
5
[8 empty] | km 144,184 | [23 empty] | L 2
[12 empty] | 144.145 |  |  | 4 | [6 empty] | Vk 1
Ú S
č. | staničení | N | námezník | přest. |  | č. | staničení | N | námezník | přest. |  | poznámka | [25 empty] | č. | staničení | N | námezník | přest.
|  | Obvod signalisty *) | [8 empty] | Obvod posunu | [28 empty] | Obvod signalisty *)
[6 empty] | 3 | 144.156 | -46 | 144.11 | ručně | výměnový zámek v závislosti na v.č. 4
2 | 144.184 | -46 | 144.138 | elm. |  | 4 | 144.093 | 46 | 144.139 | ručně | výměnový zámek, klíč v.č. 4 / 3 držen v ÚS | [12 empty] | Současné vlakové cesty | [13 empty] | 7 | 143.452 | 46 | 143.498 | elm.
Vzájemně vyloučeny jsou pouze protisměrné jízdní cesty na tutéž kolej
[6 empty] | 5 | 143.88 | 46 | 143.926 | ručně | výměnový zámek, klíč Vk 1 / 5 držen v ÚS
Slavičín
1
Výhybky
Výhybky
2
Návěstidla - trať
PZS - 3ZNI km 144,188
4 a
4
T