## Sudoměřice nad Moravou
|  |  | Směr : Rohatec // Skalica na Slovensku | [26 empty] | Směr : Strážnice
[12 empty] | Trať : 317 |  |  |  | Km 14,460 |  |  |  | Ev. č. : 370858
[7 empty] | Návěstidla - ŽST | [12 empty] | Návěstidla - ŽST
|  |  | Traťové zabezpečovací zařízení : |  |  |  | Vjezdová |  | Odjezdová |  | Seřaďovací |  |  |  |  | Staniční zabezpečovací zařízení : |  |  |  | Seřaďovací |  | Odjezdová |  | Vjezdová | [5 empty] | Traťové zabezpečovací zařízení :
|  | Automatické hradlo |  |  |  |  | Obvod výpravčího | [12 empty] | Obvod výpravčího
Směr : Rohatec |  | AH 88a ( bez návěstního bodu ) | [13 empty] | T E S T 14 | [13 empty] | Reléový poloautoblok
|  | Kód : 14 |  |  |  |  | Př RL | 4.565 | [7 empty] | ústřední stavědlo, kolejové obvody | [13 empty] | RPB 71
|  | Telefonické dorozumívání |  |  |  |  | RL | 4.98 | S 1 | 14.679 | [5 empty] | rychlostní návěstní soustava | [5 empty] | 14.475 | L 1 | [6 empty] | s kontrolou volnosti tratě
Směr : Skalica |  | provoz podle D - 2 |  |  |  |  | = | 14.861 |  |  | Se 1 | 14.762 |  |  |  | Kód : 11 | [7 empty] | 13.279 | Př S |  |  |  |  | Kód : 6
|  | Kód : 1 | [6 empty] | S 2 | 14.686 | [9 empty] | 14.351 | Se 3 | 14.479 | L 2
|  |  | Zjišťování konce vlaku : |  | zast. | proj. | Př L | 78.023 |  |  | Se 2 | 14.762 |  |  |  | Dopravní kancelář | [7 empty] | 13.979 | S
Směr : Rohatec |  |  | samočinně činností zab. zař. |  | 90 | 30 | = | 15.573 | S 3 | 14.703 | [5 empty] | 14.46 | [5 empty] | 14.469 | L 3 |  |  |  |  | Zjišťování |  | samočinně činností | zast. - 90
Směr : Skalica |  |  | výpravčí vždy |  | 00 | 00 | L | 14.873 | [7 empty] | Výpravčí - 1 | [11 empty] | konce vlaku : |  | zabezpečovacího zařízení | proj. - 30
Vjezdové / odjezdové rychlosti :
v pokračování traťové koleje - rychlost traťová s místním omezením
při jízdě do odbočky - rychlost 40 km/h
Srovnávací km :
km 14,763 = 5,078
S 3
4
Se 3
[9 empty] | S 1 | [22 empty] | S
RL |  |  |  | Se 2 | [18 empty] | L 3 | [5 empty] | 7
|  |  |  | 3 |  |  |  | S 2 | 5 | [17 empty] | 6
L | [21 empty] | L 1
Se 1
L 2
Státní hranice
Km 78,646 = 14,950
Současné vlakové cesty
Vzájemně vyloučeny jsou pouze protisměrné jízdní cesty na tutéž kolej
Výhybky | [11 empty] | Dopravní koleje |  |  |  |  | Nástupiště u koleje |  |  |  | Výhybky
č. | staničení | N | námezník | přest |  |  | poznámka |  |  |  |  | č. | Začátek | Konec | Délka | C | č. | Začátek | Konec | Délka | č. | staničení | N | námezník | přest |  |  |  | poznámka
[12 empty] | 1 | 14.679 | 14.475 | 204 | SENA | 1 | 14.61 | 14.48 | 130 | 5 | 14.679 | 51 | 14.73 | elm. | obsluha výpravčím
3 | 14.763 | -51 | 14.712 | elm. | obsluha výpravčím | [10 empty] | JPg
[12 empty] | 2 | 14.686 | 14.479 | 207 |  | 2 | 14.55 | 14.5 | 50 | 6 | 14.418 | 51 | 14.469 | elm. | obsluha výpravčím
4 | 14.763 | -51 | 14.712 | elm. | obsluha výpravčím | [10 empty] | XII.
= | 5.078 | 51 | 5.129 | [8 empty] | 3 | 14.703 | 14.469 | 234 | 2010 | 3 | 14.59 | 14.5 | 90 | 7 | 14.385 | 51 | 14.436 | elm. | obsluha výpravčím
Sudoměřice nad Moravou
1
2
3
Rohatec
Skalica na Slovensku (ŽSR)
PZS - 3SNI km 14,374