## titul
Trať : | 317 |  |  |  | Km 7,857 | [6 empty] | Ev. č. : | 370957
| Staniční |  |  |  | T E S T 14
| zabezpečovací |  |  |  | ústřední stavědlo, volnost kolejí - počítače náprav | [5 empty] | Kód : 11 / 1
| zařízení : |  |  |  | rychlostní návěstní soustava
| Dopravní stanoviště : |  |  |  | Dopravní kancelář
| ( km ) |  |  |  | 7.857
| Počet pracovníků : |  |  |  | Výpravčí - 1
| Zjišťování |  |  |  | samočinně činností | [5 empty] | zast. - 90
| konce vlaku |  |  |  | zabezpečovacího zařízení | [5 empty] | proj. - 30
|  | Dopravní koleje | [5 empty] | Nástupiště u koleje
č. | Začátek | Konec | Délka | Poznámka |  | č. | Začátek | Konec | Délka | Poznámka
1 | 8.248 | 7.8 | 448 | Hlavní staniční kolej
[6 empty] | 1 | 7.922 | 7.804 | 118 | č. II, úrovňové, oboustranné
2 | 8.248 | 7.83 | 418 | Vjezd - odjezd - průjezd
[6 empty] | 3 | 7.898 | 7.804 | 94 | č.I, úrovňové, jednostranné vnitřní
3 | 8.248 | 7.791 | 457 | Vjezd - odjezd - průjezd
Strážnice

## Strážnice
[5 empty] | Směr : Sudoměřice nad Moravou | [10 empty] | Návěstidla - ŽST | [15 empty] | Návěstidla - ŽST | [11 empty] | Směr : Veselí nad Moravou
[14 empty] | Vjezdová |  | Odjezdová |  |  |  |  | Seřaďovací | [6 empty] | Seřaďovací |  |  |  | Odjezdová |  |  |  |  | Vjezdová
[16 empty] | Obvod výpravčího | [7 empty] | Km 7,857 | [7 empty] | Obvod výpravčího
| Traťové |  |  |  | Reléový poloautoblok | [37 empty] | Traťové | Automatické hradlo
| zabezpečovací |  |  |  | RPB 71 |  |  |  | Kód : 6 |  |  |  |  | Př L | 9.405 |  |  | S 2 | 8.248 |  |  |  | SENA | C | JPg | [8 empty] | L 2 | 7.83 |  | Př S | 6.75 |  |  |  |  | zabezpečovací | AH - 88a s ACS 2000 |  |  |  | Kód : 14
| zařízení : |  |  |  | s kontrolou volnosti tratě | [10 empty] | S 1 | 8.248 |  |  |  | Se 1 | 8.422 | [5 empty] | Se 2 | 7.694 |  |  | L 1 | 7.8 | [9 empty] | zařízení : | ( bez návěstního bodu )
[14 empty] | L | 8.704 |  |  | S 3 | 8.248 |  |  |  |  | XII. / 2010 | [9 empty] | L 3 | 7.791 |  | S | 7.457
| Zjišťování konce |  |  |  | samočinně činností |  |  | zast. | 90 | [14 empty] | Vjezdové / odjezdové rychlosti : | [18 empty] | Zjišťování konce | samočinně činností |  |  | zast. | 90
| vlaku : |  |  |  | zabezpečovacího zařízení |  |  | proj. | 30 | [14 empty] | v pokračování traťové koleje - rychlost traťová s místním omezením | [18 empty] | vlaku : | zabezpečovacího zařízení |  |  | proj. | 30
při jízdě do odbočky - rychlost 40 km/h
3 x EZ v DK
( Vk 1 / 4, Vk 3 / 5, Vk 4 / 6 )
[20 empty] | Vk 2 | [5 empty] | Vk 3
S 3
5
[14 empty] | 3 | [28 empty] | Se 2
[20 empty] | S 1 | [26 empty] | S
[9 empty] | 1 |  |  | 2 | [23 empty] | L 3 | [6 empty] | 8
[20 empty] | S 2 | [20 empty] | 7
|  | L | [6 empty] | Se 1 | [25 empty] | L 1
6
[7 empty] | 8.442 | [11 empty] | 4
L 2
Vk 4
EZ
[15 empty] | Vk 1 |  |  |  | ( Vk 2 / 3 )
Vlečka č.:
5222
č. | staničení | N | námezník | přest. |  | č. | staničení | N | námezník | přest. |  |  | poznámka | [23 empty] | č. | staničení | N | námezník | přest. |  | poznámka |  | č. | staničení | N | námezník | přest.
|  | Obvod výpravčího | [8 empty] | Obvod posunu | [30 empty] | Obvod posunu |  |  |  |  | Obvod výpravčího
1 | 8.418 | -51 | 8.367 | elm. |  | 3 | 8.348 | -51 | 8.297 | ručně | výměnový zámek, klíč Vk 2 / 3 držen v EMZ v kolejišti | [12 empty] | Současné vlakové cesty | [12 empty] | 5 | 7.885 | 46 | 7.931 | ručně | výměnový zámek, klíč Vk 3 / 5 držen v EMZ v DK |  |  | 7 | 7.731 | 51 | 7.782 | elm.
Vzájemně vyloučeny jsou pouze protisměrné jízdní cesty na tutéž kolej
2 | 8.385 | -51 | 8.334 | elm. |  | 4 | 8.266 | 46 | 8.312 | ručně | výměnový zámek, klíč Vk 1 / 4 držen v EMZ v DK | [25 empty] | 6 | 7.78 | 46 | 7.826 | ručně | výměnový zámek, klíč Vk 4 / 6 držen v EMZ v DK |  |  | 8 | 7.698 | 51 | 7.749 | elm.
Výhybky
Strážnice
Výhybky
1
3
2
PZS - 3ZBI km 7,631 + 7,599
PZS - 3ZNI km 8,258
5
4