## Titul
Trať : | 318 B |  |  |  | Km 77,694 | [6 empty] | Ev. č. : | 336156
Trať : | 318 D |  |  |  | Km 77,694
| Staniční |  |  |  | Elektromechanické
| zabezpečovací |  |  |  | řídící přístroj vz. 5007, závislá stavědla | [5 empty] | Kód : 5
| zařízení : |  |  |  | se světelnými na sobě závislými návěstidly
| Dopravní stanoviště : |  |  | Stavědlo 1 | Dopravní kancelář |  |  |  | Stavědlo 2
| ( km ) |  |  | 77.952 | 77.694 |  |  |  | 77.131
| Počet pracovníků : |  |  | Signalista - 1 | Výpravčí - 1 |  |  |  | Signalista - 1
| Zjišťování |  |  |  | signalisté hlásí obsluhou | [5 empty] | zast. - 20
| konce vlaku |  |  |  | zabezpečovacího zařízení | [5 empty] | proj. - 10
|  | Dopravní koleje | [5 empty] | Nástupiště u koleje
č. | Začátek | Konec | Délka | Poznámka |  | č. | Začátek | Konec | Délka | Poznámka
1 | 77.878 | 77.277 | 601 | Hlavní staniční kolej
[6 empty] | 1 | 77.803 | 77.55 | 253 | č. IV, úrovňové, jednostranné vnitřní
2 | 77.88 | 77.237 | 643 | Hlavní staniční kolej
[6 empty] | 2 | 77.845 | 77.568 | 277 | č. III, úrovňové, jednostranné vnitřní
3 | 77.855 | 77.287 | 568 | Vjezd - odjezd - průjezd
[6 empty] | 4 | 77.771 | 77.57 | 201 | č. II, úrovňové, jednostranné vnitřní
4 | 77.859 | 77.287 | 572 | Vjezd - odjezd - průjezd
6 | 77.771 | 77.289 | 482 | Hlavní staniční kolej směr M. Písek
8 | 77.771 | 77.637 | 134 | Vjezd - odjezd směr M. Písek |  | 6 | 77.765 | 77.604 | 161 | č. I, úrovňové, jednostranné vnitřní
8 b | 77.551 | 77.313 | 238 | Odjezd směr Vlkoš
( 8 + 8b = 458 m )
Bzenec

## Bzenec
[5 empty] | Směr : Veselí nad Moravou // Moravský Písek | [11 empty] | Návěstidla - ŽST | [9 empty] | Návěstidla - ŽST | [28 empty] | Návěstidla - ŽST | [13 empty] | Návěstidla - ŽST | [14 empty] | Směr : Vlkoš
[15 empty] | Vjezdová | [5 empty] | Odjezdová | [7 empty] | Seřaďovací | [28 empty] | Seřaďovací | [6 empty] | Cestová |  |  |  |  | Odjezdová |  |  |  | Vjezdová
[5 empty] | Směr : Veselí nad Moravou | [11 empty] | Obvod signalisty St.1 | [9 empty] | Obvod signalisty St.1 | [7 empty] | Km 77,694 | [20 empty] | Obvod signalisty St.2 | [13 empty] | Obvod signalisty St.2
[5 empty] | Reléový poloautoblok |  |  |  | Kód : 4 |  |  |  | Z koleje č. 2 |  | Z koleje č. 1 |  | Z Mor. Písku | [56 empty] | Z koleje č. 2 |  | Z koleje č. 1 |  |  |  |  | Traťové
| Traťové |  |  |  | bez kontroly volnosti tratě | [21 empty] | Se 1 | 78.306 |  |  | Se 6 | 78.08 |  | SENA | C | JPg | [44 empty] | zabezpečovací |  |  |  | Hradlový poloautoblok |  |  |  | Kód : 2
| zabezpečovací |  |  |  | Směr : Moravský Písek | [7 empty] | Př 2L | 79.09 | Př 1L | 79.41 | Př PL | 79.41 | S 1 | 77.878 | S 3 | 77.855 | S 6 | 77.771 |  |  |  |  | Se 4 | 78.115 | [25 empty] | Se 10 | 77.302 | Se 12 | 77.127 | Se 14 | 76.788 | [6 empty] | L 1 | 77.277 | L 3 | 77.287 | L 6 | 77.289 | Př 2S | 76.008 | Př 1S | 76.008 |  |  |  | zařízení : |  |  |  | jednosměrný
| zařízení : |  |  |  | Automatické hradlo |  |  |  | Kód : 14 | [17 empty] | Se 2 | 78.306 |  |  | Se 7 | 78.033 |  |  | IX. / 2009 | [29 empty] | Lc 8 | 77.637
[5 empty] | AH - 88 ( bez návěstního bodu ) | [7 empty] | 2 L | 78.356 | 1 L | 78.356 | P L | 78.356 | S 2 | 77.88 | S 4 | 77.859 | S 8 | 77.771 |  |  |  |  | Se 5 | 78.088 | [25 empty] | Se 11 | 77.277 | Se 13 | 77.051 | Se 15 | 76.788 | [6 empty] | L 2 | 77.237 | L 4 | 77.287 | L 8b | 77.313 | 2 S | 76.738 | 1 S | 76.738
[27 empty] | Se 3 | 78.306 |  |  | Se 8 | 77.859 | [48 empty] | Zjišťování konce |  |  |  | signalista St.2 hlásí obsluhou |  |  | zast. | 21
[35 empty] | Vjezdové / odjezdové rychlosti : | [45 empty] | vlaku : |  |  |  | zabezpečovacího zařízení |  |  | proj. | 11
| Zjišťování konce |  |  |  | signalista St.1 hlásí obsluhou zab. zařízení // |  |  | zast. | 20 // 90 | [25 empty] | v pokračování traťové koleje - rychlost traťová s místním omezením | [6 empty] | Vlečka
| vlaku : |  |  |  | samočinně činností zabezpečovacího zařízení |  |  | proj. | 10 // 30 | [25 empty] | při jízdě do odbočky - rychlost 40 km/h | [6 empty] | Benzina
Se 8
Vk 1
[28 empty] | S 3 | [8 empty] | km 77,665 = 0,000 vleč.
St.1
[68 empty] | Se 11 | [13 empty] | Se 13
|  | 1 L |  | Se 1 | [20 empty] | 9 | S 1 | [59 empty] | Se 14 |  | 1 S
[16 empty] | 3 | [5 empty] | 5 | 7 | [39 empty] | L 3 |  |  |  |  | 20 | 22 | [12 empty] | 26
|  |  |  | Se 2 | [21 empty] | S 2 | [47 empty] | Se 12
[9 empty] | Se 4 | [54 empty] | L 1
|  |  |  | Se 3 | [6 empty] | Se 6 |  |  |  | 2 | 4 | [5 empty] | 6 | 8 |  |  |  |  | S 4 | [44 empty] | 23 | 24 | 25
|  | 2 L | [12 empty] | Se 7 | [51 empty] | L 2 | [18 empty] | Se 15 |  | 2 S
21
[8 empty] | 1 | [24 empty] | S 6 | [12 empty] | 16
|  | P L | [8 empty] | Se 5 | [51 empty] | L 4 | [10 empty] | St.2
19
[29 empty] | 12 |  |  |  | S 8 | [7 empty] | 14
[63 empty] | L 6 |  | 18
13
[61 empty] | L 8b |  | 17
[38 empty] | Lc 8 |  |  | 15
Se 10
[43 empty] | Vk 3 | [14 empty] | Vk 5
[39 empty] | EZ | EZ | [22 empty] | EZ
[39 empty] | ( Vk 4 / Vk 3 / 13 ) | ( v.č. 14 / 16 ) |  |  | Vk 4 | 77.54 | [10 empty] | 77.37 |  |  | Vk 6 |  |  |  |  | ( Vk 6 / Vk 5 / 17 )
č. | staničení | N | námezník | přest. |  | č. | staničení | přest. |  | č. | staničení | přest. | č. | staničení | přest. | [27 empty] | č. | staničení | N | námezník | přest. |  | poznámka | č. | staničení | N | námezník | přest. |  |  |  | poznámka | [15 empty] | č. | staničení | přest. |  | č. | staničení | přest. |  | č. | staničení | přest. |  | č. | staničení | N | námezník | přest.
[8 empty] | Obvod signalisty St.1 | [41 empty] | Obvod posunu | [31 empty] | Obvod signalisty St.2
1 | 78.128 | -65 | 78.063 | p + z | [5 empty] | 5 | 77.947 | p + z | 8 | 77.933 | p + z | [27 empty] | 13 | 77.635 | -51 | 77.584 | ručně | výměnový zámek, klíč Vk 4 / Vk 3 / 13 držen v EMZ v kolejišti | [25 empty] | 18 | 77.258 | páka
[6 empty] | 4 | 78.027 | p + z | [26 empty] | Současné vlakové cesty | [14 empty] | 16 | 77.528 | 51 | 77.579 | ručně | výměnový zámek v závislosti na v.č. 14 | [22 empty] | 21 | 77.204 | páka |  | 23 | 77.167 | páka |  | 25 | 77.13 | -51 | 77.079 | p + z
2 | 78.03 | 65 | 78.095 | p + z | [5 empty] | 6 | 77.947 | páka | 9 | 77.903 | páka | [19 empty] | Vzájemně vyloučeny jsou všechny : 1) - protisměrné jízdní cesty na tutéž kolej | [7 empty] | 14 | 77.602 | -51 | 77.551 | ručně | výměnový zámek, klíč v.č. 14 / 16 držen v EMZ v kolejišti | [25 empty] | 19 | 77.233 | páka
[6 empty] | 901 | 77.987 | DKS | [26 empty] | 2) - jízdní cesty mající předepsanou rozdílnou polohu alespoň jedné pojížděné nebo odvratné výhybky | [14 empty] | 17 | 77.283 | 46 | 77.329 | ručně | výměnový zámek, klíč Vk 6 / Vk 5 / 17 držen v EMZ v kolejišti | [22 empty] | 22 | 77.21 | páka |  | 24 | 77.134 | páka |  | 26 | 77.054 | 51 | 77.105 | p + z
3 | 78.027 | -55 | 77.972 | páka | [5 empty] | 7 | 77.936 | páka | 12 | 77.849 | p + z | [27 empty] | 15 | 77.602 | -42 | 77.56 | ručně | bez zabezpečení | [25 empty] | 20 | 77.214 | p + z
Bzenec
Výhybky
2
Výhybky
1
2
1
Výhybky
Moravský Písek
Veselí nad Moravou
8
4
3
5
1
2
6
8 b
PZS - 3SNI km 77,945
10
12 a
12 b
PZM - km 76,742 obsluha ze St.2
Výtopna