## Kobylí na Moravě
|  |  | Směr : Čejč | [24 empty] | Směr : Velké Pavlovice
[11 empty] | Trať : 318 |  |  |  | Km 11,864 |  |  |  | Ev. č. : 342758
|  |  | Traťové zabezpečovací zařízení : |  |  |  | Návěstidla | [7 empty] | Staniční zabezpečovací zařízení : |  |  |  | Návěstidla | [8 empty] | Traťové zabezpečovací zařízení :
[7 empty] | Vjezdová |  | Odjezdová | Seřaďovací |  |  |  |  | T E S T - 12 |  |  |  | Seřaďovací |  | Odjezdová |  | Vjezdová
|  |  | Reléový poloautoblok |  |  |  | Obvod výpravčího | [7 empty] | ústřední stavědlo, kolejové obvody |  |  |  | Obvod výpravčího | [8 empty] | Reléový poloautoblok
|  |  | bez kontroly volnosti tratě | [11 empty] | závislá návěstidla | [12 empty] | bez kontroly volnosti tratě
Kód : 11 / 1
|  |  | Kód : 4 |  |  |  | Př L | 12.548 | [6 empty] | Dopravní kancelář | [7 empty] | 11.06 | Př S |  |  |  | Kód : 4
[9 empty] | S M | Stanice bez |  |  |  |  | 11.864 |  |  |  | Stanice bez |  | L P
[9 empty] | 11.946 | seřaďovacích |  |  |  |  | Výpravčí - 1 §) |  |  |  | seřaďovacích |  | 11.665
|  |  | Zjišťování konce vlaku : |  |  |  | L | 12.148 |  | návěstidel | [8 empty] | návěstidel |  |  |  | 11.46 | S |  |  |  | Zjišťování konce vlaku :
|  | výpravčí |  |  | zast. - 00 | [9 empty] | Zjišťování konce vlaku : | [11 empty] | výpravčí // |  | zast. - 00 // 61
|  | vždy |  |  | proj. - 00 | [8 empty] | samočinně činností |  | zast. : 90 | [10 empty] | určený zaměstnanec ruční návěstí |  | proj. - 00
[14 empty] | zabezpečovacího zařízení |  | proj. : 30
§) = obsazení v době stanovené "Rozkazem o výluce služby dopravních zaměstnanců"
Vjezdové / odjezdové rychlosti :
v pokračování traťové koleje - rychlost traťová s místním omezením
při jízdě do odbočky - rychlost 40 km/h
[5 empty] | S M | [24 empty] | S
[6 empty] | 2 | [18 empty] | 4
L | [25 empty] | L P
Současné vlakové cesty
Zabezpečovací zařízení neumožňuje současné vlakové cesty
vyjma současných odjezdů
Výhybky | [10 empty] | Dopravní koleje |  |  |  |  | Nástupiště u koleje |  |  |  | Výhybky
č. | staničení | N | námezník | přest |  |  | poznámka |  |  |  | č. | Začátek | Konec | Délka | C | č. | Začátek | Konec | Délka | č. | staničení | N | námezník | přest |  |  | poznámka
SENA
[11 empty] | 1 | 11.867 | 11.734 | 133 | JPg | 1 | 11.854 | 11.816 | 38
2 | 11.913 | -46 | 11.867 | elm. | obsluhuje výpravčí ústředně z ovládacího pultu | [14 empty] | 4 | 11.688 | 46 | 11.734 | elm. | obsluhuje výpravčí ústředně z ovládacího pultu
[11 empty] | 2 | 11.867 | 11.734 | 133 | IX. | 2 | 11.854 | 11.75 | 104
2009
Kobylí na Moravě
1
PZS - 3SNI km 11,955
2