## Uhřice u Kyjova
|  |  | Směr : Klobouky u Brna | [22 empty] | Koncová dopravna
[10 empty] | Trať : 318 |  |  |  | Km 16,464 |  |  |  | Ev. č. : 366054
[8 empty] | Návěstidla | [9 empty] | Návěstidla
|  |  | Traťové zabezpečovací zařízení : |  |  |  |  | Hranice dopravny | [5 empty] | Dopravna D 3
Konec tratě
|  |  | Telefonické dorozumívání | [10 empty] | Mechanické
|  |  | provoz podle D - 3 |  |  |  |  | L T | [5 empty] | výhybky a výkolejky přestavuje a uzamyká doprovod vlaku | [11 empty] | Km 16,750
[8 empty] | 16.256 | [5 empty] | klíče od výhybek a výkolejek v soupravě hlavních klíčů (SHK)
|  |  | Kód : 15 | [10 empty] | Kód : 1
|  |  | Strojvedoucí provádí kontrolu činnosti a obsluhu | [10 empty] | Sídlo dirigujícího dispečera :
přilehlého PZS v km 16,277
|  |  | ručně z kolejové desky umístěné ve služební místnosti | [10 empty] | Čejč
Vjezdové / odjezdové rychlosti :
v pokračování traťové koleje - rychlost traťová s místním omezením
při jízdě do odbočky - rychlost 40 km/h
Vk 1
|  |  | 16.282 | [5 empty] | 3
|  |  |  | 1 | [15 empty] | 6 |  |  | 7 |  |  |  | 16,750
2
L T | [9 empty] | 4
[5 empty] | Vlečka | [5 empty] | 5
[5 empty] | MND |  |  |  | Vk C1 | [8 empty] | Vk 2
16.306
Současné vlakové cesty
Zabezpečovací zařízení neumožňuje současné vlakové cesty
Výhybky | [9 empty] | Dopravní koleje |  |  |  |  | Nástupiště u koleje |  |  |  | Výhybky
č. | staničení | N | námezník | přest |  |  |  | poznámka |  | č. | Začátek | Konec | Délka | C | č. | Začátek | Konec | Délka | č. | staničení | N | námezník | přest |  | poznámka
1 | 16.315 | 42 | 16.357 | ručně | výměnové zámky do obou směrů, klíče v.č. 1 v SHK - I. | [8 empty] | SENA
[14 empty] | JPg |  |  |  |  | 5 | 16.417 | -39 | 16.378 | ručně | výměnový zámek v závislosti na Vk C1, klíč Vk C1 / 5 v SHK - IV.
2 | 16.342 | 42 | 16.384 | ručně | výměnový zámek v závislosti na v.č. 4 |  |  |  |  | 1 | 16.384 | 16.499 | 115 |  | 1 | 16.422 | 16.482 | 60
[19 empty] | 6 | 16.542 | -43 | 16.499 | ručně | výměnové zámky do obou směrů, klíče v.č. 6 v SHK - VI.
3 | 16.376 | -42 | 16.334 | ručně | výměnový zámek v závislosti na Vk 1, klíč Vk 1 / 3 v SHK - III. |  |  |  |  | 3 | 16.376 | 16.499 | 123 | IX. | 3 | 16.457 | 16.487 | 30
[14 empty] | 2009 |  |  |  |  | 7 | 16.569 | -42 | 16.527 | ručně | výměnový zámek v závislosti na Vk 2, klíč Vk 2 / 7 v SHK - V.
4 | 16.403 | -44 | 16.359 | ručně | kontrolní zámek, klíč v.č. 4 / 2 v SHK - II.
Uhřice u Kyjova
1
3
2
PZS - 3SNI km 16,277
3 a
2 a
1 a