## titul
Trať : | 318 |  |  |  | Km 70,172 | [6 empty] | Ev. č. : | 368357
| Staniční |  |  |  | Elektromechanické
| zabezpečovací |  |  |  | ústřední stavědlo vz. 5007 | [5 empty] | Kód : 6
| zařízení : |  |  |  | rychlostní návěstní soustava
| Dopravní stanoviště : |  |  |  | Dopravní kancelář
| ( km ) |  |  |  | 70.172
| Počet pracovníků : |  |  |  | Výpravčí - 1 |  |  |  | Dozorce výhybek - jen při mimořádnostech
| Zjišťování |  |  |  | výpravčí | [5 empty] | zast. - 00
| konce vlaku |  |  |  | vždy | [5 empty] | proj. - 00
|  | Dopravní koleje | [5 empty] | Nástupiště u koleje
č. | Začátek | Konec | Délka | Poznámka |  | č. | Začátek | Konec | Délka | Poznámka
1 | 70.57 | 69.927 | 643 | Hlavní staniční kolej
2 | 70.57 | 69.975 | 595 | Hlavní staniční kolej
[6 empty] | 1 | 70.221 | 70.1 | 121 | č. II, úrovňové, jednostranné vnitřní
3 | 70.549 | 69.966 | 583 | Vjezd - odjezd - průjezd
[6 empty] | 2 | 70.273 | 70.122 | 151 | č. I, úrovňové, jednostranné vnitřní
4 | 70.465 | 69.995 | 470 | Vjezd - odjezd - průjezd
5 | 70.559 | 69.98 | 579 | Vjezd - odjezd - průjezd
Vlkoš

## Vlkoš
[5 empty] | Směr : Bzenec | [12 empty] | Návěstidla - ŽST | [9 empty] | Návěstidla - ŽST | [8 empty] | Návěstidla - ŽST | [5 empty] | Návěstidla - ŽST | [18 empty] | Směr : Kyjov
[14 empty] | Vjezdová | [5 empty] | Odjezdová |  |  |  |  | Seřaďovací |  |  |  |  | Seřaďovací | [6 empty] | Seřaďovací |  |  |  | Seřaďovací |  | Odjezdová | [5 empty] | Vjezdová
[18 empty] | Obvod výpravčího | [9 empty] | Obvod výpravčího | [6 empty] | Km 70,172 |  | Obvod výpravčího | [5 empty] | Obvod výpravčího
| Traťové | [12 empty] | Z koleje č. 2 |  | Z koleje č. 1 | [32 empty] | Z koleje č. 2 |  | Z koleje č. 1 | [6 empty] | Traťové
| zabezpečovací |  |  |  | Hradlový poloautoblok |  |  |  | Kód : 2 | [12 empty] | S 3 | 70.549 |  |  |  |  | Se 3 | 70.724 | Se 6 | 70.641 |  |  | SENA | C | JPg |  |  | Se 13 | 69.849 |  |  |  |  | L 3 | 69.966 | [11 empty] | zabezpečovací |  |  |  | Telefonické dorozumívání |  |  |  | Kód : 1
| zařízení : |  |  |  | jednosměrný | [8 empty] | Př 2L | 71.677 | Př 1L | 71.677 |  |  | S 1 | 70.57 |  |  |  | Se 1 | 70.87 | [5 empty] | Se 8 | 0,065 vleč. |  |  |  | Se 11 | 70 |  |  | Se 16 | 69.647 | L 1 | 69.927 |  |  |  |  | Př 2S | 67.297 | Př 1S | 67.297 | [5 empty] | zařízení : |  |  |  | provoz podle D - 2
[22 empty] | S 4 | 70.465 |  |  |  |  | Se 4 | 70.724 | Se 7 | 70.459 |  |  |  | IX. / 2009 |  |  |  | Se 14 | 69.793 |  |  |  |  | L 4 | 69.995
[14 empty] | 2 L | 70.92 | 1 L | 70.92 |  |  | S 2 | 70.57 |  |  |  | Se 2 | 70.87 | [5 empty] | Se 9 | 0,065 vleč. |  |  |  | Se 12 | 69.895 |  |  | Se 17 | 69.647 | L 2 | 69.975 |  |  |  |  | 2 S | 69.597 | 1 S | 69.597
| Zjišťování konce |  |  |  | výpravčí |  |  | zast. | 00 | [12 empty] | S 5 | 70.559 |  |  |  |  | Se 5 | 70.641 | Se 10 | 70.362 |  |  |  | Vjezdové / odjezdové rychlosti : |  |  |  | Se 15 | 69.793 |  |  |  |  | L 5 | 69.98 | [11 empty] | Zjišťování konce |  |  |  | výpravčí |  |  | zast. | 00
| vlaku : |  |  |  | vždy |  |  | proj. | 00 | [25 empty] | v pokračování traťové koleje - rychlost traťová s místním omezením | [22 empty] | vlaku : |  |  |  | vždy |  |  | proj. | 00
při jízdě do odbočky - rychlost 40 km/h
S 5
S 3
L 5
[16 empty] | 7 | [35 empty] | 13 |  |  |  | Se 13
| 1 L |  | Se 1 | [15 empty] | S 1 | [41 empty] | Se 14 |  |  | Se 16 |  | 1 S
[7 empty] | 3 | [5 empty] | 5 | [34 empty] | L 3 | [7 empty] | 16 |  |  |  | 17
[19 empty] | S 2 | [33 empty] | Se 12 | [7 empty] | Se 15
[7 empty] | Se 4 | [5 empty] | Se 6 | [37 empty] | L 1
[13 empty] | 4 | 6 | [11 empty] | S 4 | [26 empty] | 14 | 15
| 2 L |  | Se 2 |  |  |  | Se 3 | [39 empty] | L 2 |  |  |  | 12 | [12 empty] | Se 17 |  | 2 S
Se 5
[23 empty] | 8 |  |  |  | Se 7 | [5 empty] | Se 10
[45 empty] | L 4 | [12 empty] | 69.833
[13 empty] | PSt.1 |  | PSt.2 | [17 empty] | 9 | [11 empty] | 11
[13 empty] | ( v.č. 3 / 4, 5, 7 ) |  | ( v.č. 6, Vk 1 / 8 ) | [8 empty] | PSt.5 |  | Vk 1
[24 empty] | ( Vk 2, Vk 3 ) | [20 empty] | Se 11
Vlečka
[29 empty] | A + S, s.r.o. Miroslav | [14 empty] | PSt.3 |  | PSt.4
[24 empty] | Vk 2 | [19 empty] | ( v.č. 13, 15, 16, 17 ) |  | ( v.č. 11 / 12, 14 )
Se 8
č. | staničení | N | námezník | přest. |  | č. | staničení | přest. |  | č. | staničení | přest. | [11 empty] | Se 9 Vk 3 | [30 empty] | č. | staničení | přest. |  | č. | staničení | přest. |  | č. | staničení | N | námezník | přest.
[6 empty] | Obvod výpravčího | [28 empty] | Současné vlakové cesty | [25 empty] | Obvod výpravčího
Vzájemně vyloučeny jsou všechny : 1) - protisměrné jízdní cesty na tutéž kolej
[10 empty] | 7 | 70.608 | elm. | [22 empty] | 2) - jízdní cesty mající předepsanou rozdílnou polohu alespoň jedné pojížděné nebo odvratné výhybky | [19 empty] | 11 | 69.995 | elm.
3 | 70.718 | -51 | 70.667 | elm. |  | 5 | 70.641 | elm. | [50 empty] | 14 | 69.895 | elm. |  | 15 | 69.889 | -51 | 69.838 | elm.
[10 empty] | 8 | 70.523 | elm. | [42 empty] | 12 | 69.934 | elm.
4 | 70.642 | 51 | 70.693 | elm. |  | 6 | 70.638 | elm. | [50 empty] | 16 | 69.858 | elm. |  | 17 | 69.813 | 51 | 69.864 | elm.
[10 empty] | 9 | 70.367 | elm. | [42 empty] | 13 | 69.903 | elm.
Vlkoš
1
2
2
1
1
2
3
4
PZS - 3ZNI km 69,808
Výhybky
Výhybky
5
6
6 a