## Hustopeče u Brna
|  |  | Koncová dopravna | [21 empty] | Směr : Šakvice
[9 empty] | Trať : 320 |  |  |  | Km 6,800 |  |  |  | Ev. č. : 340158
[7 empty] | Návěstidla | [9 empty] | Návěstidla
[8 empty] | Uzávěra koleje |  |  |  |  | Dopravna D 3 | [7 empty] | Hranice dopravny |  |  |  | Traťové zabezpečovací zařízení :
Začátek tratě
[13 empty] | Mechanické | [11 empty] | Rádiové spojení (SRV)
|  |  | Km 6,833 |  |  |  |  | Uz 1 |  |  |  |  | výhybky a výkolejky přestavuje a uzamyká doprovod vlaku | [7 empty] | L T |  |  |  | provoz podle D - 3
[8 empty] | 6.818 |  |  |  |  | klíče od výhybek a výkolejek v soupravě hlavních klíčů (SHK) | [7 empty] | 6.29
[13 empty] | Kód : 1 | [11 empty] | Kód : 16
Sídlo dirigujícího dispečera :
Šakvice
záznam hovorů zařízením ReDat
Vjezdové / odjezdové rychlosti :
v pokračování traťové koleje - rychlost traťová s místním omezením
[9 empty] | Vk 1 | [7 empty] | Vk 2
|  |  | Uz 1 | [22 empty] | L T
[22 empty] | 5 |  |  | 6
| 6.833 |  |  |  |  | 1 |  |  |  |  | 2
3
Vk 2a
( klíč Vk 2a v SHK - V. )
Současné vlakové cesty
Zabezpečovací zařízení neumožňuje současné vlakové cesty
Výhybky | [8 empty] | Dopravní koleje |  |  |  |  | Nástupiště u koleje |  |  |  | Výhybky
č. | staničení | N | námezník | přest |  |  | poznámka |  | č. | Začátek | Konec | Délka | C | č. | Začátek | Konec | Délka | č. | staničení | N | námezník | přest |  | poznámka
1 | 6.773 | -51 | 6.722 | ručně | výměnový zámek v závislosti na Vk 1, klíč Vk 1 / 1 v SHK - I. | [7 empty] | SENA
[13 empty] | JPg |  |  |  |  | 5 | 6.55 | 51 | 6.601 | ručně | výměnový zámek v závislosti na Vk 2, klíč Vk 2 / 5 v SHK - IV.
2 | 6.685 | -51 | 6.634 | ručně | kontrolní zámek, klíč v.č. 2 / 3 v SHK - III. |  |  |  | 1 | 6.818 | 6.601 | 217 |  | 1 | 6.815 | 6.765 | 50
[13 empty] | IX. |  |  |  |  | 6 | 6.497 | 51 | 6.548 | ručně | výměnový zámek, klíč v.č.6 v SHK - II.
3 | 6.615 | 51 | 6.666 | ručně | výměnový zámek v závislost na v.č. 2 | [7 empty] | 2009
Hustopeče u Brna
1 a
výstr. kříže km 6,298
3
2
2 a
1