## Titul
Trať : | 320 |  |  |  |  | Km 7,827 | [6 empty] | Ev. č. : | 346957
Staniční
| zabezpečovací |  |  |  |  | Jednotné obslužné pracoviště | [5 empty] | Kód : 22
| zařízení : |  |  |  |  | ESA 11
| Dopravní stanoviště : |  |  |  |  | Dopravní kancelář
| ( km ) |  |  |  |  | 7.827
| Počet pracovníků : |  |  |  |  | Výpravčí - 1 |  |  |  |  | Staniční dozorce - 1 *)
Výprava vlaků s přepravou cestujících dle čl. 505 ČD D2
| Zjišťování |  |  |  |  | samočinně činností | [5 empty] | zast. - 90
| konce vlaku |  |  |  |  | zabezpečovacího zařízení | [5 empty] | proj. - 30
* ) = obsazení v době stanovené rozvrhem služby. V době nepřítomnosti přebírá jeho povinnosti výpravčí.
| Traťové |  |  |  | směr : Kúty ( ŽSR ) |  |  | směr : Břeclav
| zabezpečovací |  |  |  | Automatický blok |  |  | Automatický blok |  |  |  | Kód : 10
| zařízení : |  |  |  | AB - 3/74 trojznakový, obousměrný |  |  | ABE - 1 trojznakový, obousměrný
| Zjišťování |  |  |  |  | samočinně činností | [5 empty] | zast. - 90
| konce vlaku |  |  |  |  | zabezpečovacího zařízení | [5 empty] | proj. - 30
|  | Dopravní koleje | [6 empty] | Nástupiště u koleje
č. | Začátek | Konec | Délka | Poznámka |  |  | č. | Začátek | Konec | Délka | Poznámka
1 | 7.888 | 7.154 | 734 | Hlavní staniční kolej, NTV
2 | 7.888 | 7.155 | 733 | Hlavní staniční kolej, NTV |  |  | 2 + 4 | 7.822 | 7.652 | 170 | č. II, mimoúrovňové, ostrovní
( podchod v km 7,727 )
3 | 7.896 | 7.19 | 706 | Vjezd - odjezd - průjezd, NTV
4 | 7.85 | 7.184 | 666 | Vjezd - odjezd - průjezd, NTV |  |  | 3 | 7.893 | 7.723 | 170 | č. I, úrovňové, vnější
6 | 7.847 | 7.171 | 676 | Vjezd - odjezd - průjezd, NTV
Lanžhot

## Lanžhot
|  | Návěstidla - trať | [12 empty] | Návěstidla - ŽST | [24 empty] | Návěstidla - ŽST | [10 empty] | Návěstidla - trať
[11 empty] | Vjezdová |  |  |  | Odjezdová | [5 empty] | Seřaďovací | [14 empty] | Seřaďovací |  |  |  | Odjezdová |  |  |  | Vjezdová
Z Kútů ( ŽSR ) |  |  |  |  | Do Kútů ( ŽSR ) | [9 empty] | Obvod výpravčího JOP | [13 empty] | Km 7,827 | [10 empty] | Obvod výpravčího JOP | [8 empty] | Do Břeclavi | [5 empty] | Z Břeclavi
směr : |  |  |  |  | směr : | [43 empty] | směr : | [5 empty] | směr :
správný |  | nesprávný |  |  | správný |  | nesprávný |  |  |  | Z koleje č. 2 |  | Z koleje č. 1 |  |  |  | S 3 | 7.896 | [9 empty] | SENA | C | JPg |  |  |  | Se 7 | 7.188 | [6 empty] | L 3 | 7.19 | Z koleje č. 2 |  | Z koleje č. 1 |  |  | správný |  | nesprávný |  |  |  | správný |  | nesprávný
[15 empty] | S 1 | 7.888 |  |  | Se 1 | 8.75 | Se 3 | 8.15 | Se 5 | 7.975 | [11 empty] | Se 10 | 6.872 | Se 12 | 6.607 | L 1 | 7.154
2-695 | 69.5 | 1-695 | 69.5 |  | 1 - 98 | 9.84 | 2 - 98 | 9.84 |  |  | 2 L | 8.8 | 1 L | 8.8 |  |  | S 4 | 7.85 | [10 empty] | I. / 2010 |  |  |  |  | Se 8 | 7.041 | [6 empty] | L 4 | 7.184 | 2 S | 6.52 | 1 S | 6.52 |  | 2 - 53 | 5.238 | 1 - 53 | 5.238 |  |  | 1 - 18 | 1.774 | 2 - 18 | 1.74
2-707 | 70.785 | 1-707 | 70.785 |  | 1-110 | 10.85 | 2-110 | 10.85 | [6 empty] | S 2 | 7.888 |  |  | Se 2 | 8.75 | Se 4 | 8.143 | Se 6 | 7.975 | [11 empty] | Se 11 | 6.866 | Se 13 | 6.607 | L 2 | 7.155 | [7 empty] | 2 - 41 | 4.188 | 1 - 41 | 4.188 |  |  | 1 - 32 | 3.161 | 2 - 32 | 3.161
2-721 | 72.064 | 1-719 | 71.96 |  | Státní hranice - km 11,475 = 74,386 | [11 empty] | S 6 | 7.847 | [15 empty] | Se 9 | 7.041 | [6 empty] | L 6 | 7.171 | [5 empty] | 2 - 31 | 3.161 | 1 - 31 | 3.161 |  |  | 1 - 42 | 4.188 | 2 - 42 | 4.188
2-735 | 73.55 | 1-735 | 73.55 |  | 1-736 | 73.55 | 2-736 | 73.55 | [20 empty] | Vjezdové / odjezdové rychlosti :
Státní hranice - km 74,386 = 11,475 |  |  |  |  | 1-724 | 72.33 | 2-722 | 72.064 | [20 empty] | v pokračování traťové koleje - rychlost traťová s místním omezením | [19 empty] | 2 - 21 | 2.155 | 1 - 21 | 2.155 |  |  | 1 - 52 | 5.238 | 2 - 52 | 5.238
2-109 | 10.85 | 1-109 | 10.85 |  | 1-708 | 70.785 | 2-708 | 70.785 | [20 empty] | při jízdě do odbočky - není-li uvedeno jinak, rychlost 50 km/h
2 - 99 | 9.84 | 1 - 99 | 9.84 |  | 1-696 | 69.5 | 2-696 | 69.5
Vk 1
7.72
S 3
Se 7
[34 empty] | 8 |  |  |  |  | Se 8 | [10 empty] | Se 11
|  | 1 L |  | Se 1 | [20 empty] | S 1 | [29 empty] | Se 12 |  | 1 S
[7 empty] | 1 | [10 empty] | 4 | 5 | [11 empty] | L 3 | [7 empty] | 11 | 12 | [9 empty] | 15
[25 empty] | S 2 | [13 empty] | Se 9 | [10 empty] | Se 10
[7 empty] | Se 3 | [11 empty] | Se 5 | [13 empty] | L 1
[13 empty] | 2 | 3 |  |  |  |  | 6 | [19 empty] | 10 |  |  |  |  | 13 | 14
|  | 2 L |  | Se 2 |  |  | Se 4 | [18 empty] | S 4 | [6 empty] | L 2 | [21 empty] | Se 13 |  | 2 S
[19 empty] | Se 6 |  |  |  | 7 | [11 empty] | 9
S 6
L 4
L 6
č. | staničení | N | námezník | přest. | č. | staničení | přest. |  | č. | staničení | přest. | [34 empty] | č. | staničení | přest. | č. | staničení | přest. |  | č. | staničení | N | námezník | přest.
[5 empty] | Obvod výpravčího JOP | [45 empty] | Obvod výpravčího JOP
[9 empty] | 5 | 7.972 | elm. | [34 empty] | 8 | 7.115 | elm. | 11 | 7.044 | elm.
1 | 8.143 | -51 | 8.092 | elm. | 3 | 8.058 | elm. | [12 empty] | Kútecké zhlaví | [8 empty] | Současné vlakové cesty | [7 empty] | Břeclavské zhlaví | [15 empty] | 14 | 6.953 | -51 | 6.902 | elm.
[9 empty] | 6 | 7.972 | elm. | [6 empty] | Z / na |  | na / z k.č. |  | přes vyhybky | [6 empty] | Vzájemně vyloučeny jsou všechny : 1) - protisměrné jízdní cesty na tutéž kolej | [5 empty] | Z / na |  | na / z k.č. |  | přes vyhybky | [6 empty] | 9 | 7.093 | elm. | 12 | 7.038 | elm.
2 | 8.064 | 51 | 8.115 | elm. | 4 | 7.978 | elm. | [21 empty] | 2) - jízdní cesty mající předepsanou rozdílnou polohu alespoň jedné pojížděné nebo odvratné výhybky | [23 empty] | 15 | 6.873 | 51 | 6.924 | elm.
[9 empty] | 7 | 7.933 | elm. | [6 empty] | traťové koleje č. 1 |  | 1, 3 |  | 2, 3 | [12 empty] | traťové koleje č. 1 |  | 1, 3 |  | 14, 13 | [6 empty] | 10 | 7.044 | elm. | 13 | 6.959 | elm.
Výhybky
1
Výhybky
Lanžhot
1 *
3 *
4 *
2 *
Variantní vlakové cesty
Variantní vlakové cesty
2
1
PZS - 3ZBI km 6,543
5 *
2
6 *
60
80
5
5
5
5
5
5
5
5
5
5
5
5
5
5