## Titul
Trať : | 320 A | [5 empty] | Km 108,274 | [6 empty] | Ev. č. : | 362459
Trať : | 320 E | [5 empty] | Km 108,274 = 0,000
Staniční
| zabezpečovací | [5 empty] | Jednotné obslužné pracoviště | [5 empty] | Kód : 22
| zařízení : | [5 empty] | ETB
| Dopravní stanoviště : | [5 empty] | Dopravní kancelář
| ( km ) | [5 empty] | 108.274
| Počet pracovníků : | [5 empty] | Výpravčí - 1 §)
Výprava vlaků s přepravou cestujících dle čl. 505 SŽDC (ČD) D2
| Zjišťování | [5 empty] | samočinně činností | [5 empty] | zast. - 90
| konce vlaku | [5 empty] | zabezpečovacího zařízení | [5 empty] | proj. - 30
§) = dirigující dispečer pro trať D3 Hustopeče u Brna - Šakvice
| Traťové |  |  |  | směr : Zaječí // Vranovice |  |  |  |  | směr : Hustopeče u Brna
| zabezpečovací |  |  |  | Automatický blok |  |  |  |  | Rádiové spojení (SRV)
| zařízení : |  |  |  | ABE - 1 trojznakový, obousměrný |  |  |  |  | provoz podle D - 3
| Kód : |  |  |  | 10 |  |  |  |  | 16
| Zjišťování |  |  | samočinně činností |  | zast. - 90 |  |  | výpravčí |  | zast. - 00
| konce vlaku |  |  | zabezpečovacího zařízení |  | proj. - 30
|  | Dopravní koleje | [7 empty] | Nástupiště u koleje
č. | Začátek | Konec | Délka | Poznámka |  |  |  | č. | Začátek | Konec | Délka | Poznámka
1 | 108.178 | 108.912 | 734 | Hlavní staniční kolej, NTV
[8 empty] | 1 + 5 | 108.268 | 108.488 | 220 | č. IV, mimoúrovňové, ostrovní
2 | 108.145 | 108.953 | 808 | Hlavní staniční kolej, NTV | [7 empty] | ( podchod v km 108,255 )
4 | 108.242 | 108.912 | 670 | Vjezd - odjezd - průjezd, NTV |  |  |  | 2 | 108.269 | 108.488 | 219 | č. III, úrovňové, jednostranné vnitřní
5 | 108.178 | 108.912 | 734 | Vjezd - odjezd - průjezd, NTV |  |  |  | 4 | 108.306 | 108.528 | 222 | č. II, úrovňové, jednostranné vnitřní
6 | 108.26 | 108.297 | 37 | Vjezd - odjezd |  |  |  | 6 | 108.268 | 108.302 | 34 | č. I, úrovňové, vnější
|  |  |  | směr Hustopeče u Brna // Zaječí | [7 empty] | "Hustopečské"
Šakvice

## Šakvice
|  | Návěstidla - trať | [14 empty] | Návěstidla - ŽST | [13 empty] | Návěstidla - ŽST | [16 empty] | Návěstidla - ŽST | [8 empty] | Návěstidla - ŽST | [8 empty] | Návěstidla - trať
[15 empty] | Vjezdová | [5 empty] | Odjezdová |  |  |  | Cestová | [5 empty] | Seřaďovací | [18 empty] | Seřaďovací |  |  |  |  | Odjezdová |  |  |  | Vjezdová
Ze Zaječí | [5 empty] | Do Zaječí | [10 empty] | Obvod výpravčího JOP | [13 empty] | Obvod výpravčího JOP | [7 empty] | Km 108,274 | [8 empty] | Obvod výpravčího JOP | [8 empty] | Obvod výpravčího JOP | [6 empty] | Do Vranovic | [5 empty] | Z Vranovic
směr : | [5 empty] | směr : | [6 empty] | Z koleje č. 2 |  | Z koleje č. 1 |  | Z Hustopeč u Brna | [46 empty] | směr : | [5 empty] | směr :
správný |  | nesprávný |  |  |  | správný |  | nesprávný | [14 empty] | S 4 | 108.242 | [6 empty] | Se 3 | 107.951 | Se 7 | 108.081 | Se 5 | 0.316 |  | SENA | C | JPg | [7 empty] | Se 11 | 108.929 | [9 empty] | Z koleje č. 2 |  | Z koleje č. 1 |  |  | správný |  | nesprávný |  |  |  | správný |  | nesprávný
[17 empty] | Př HL | 0.777 |  |  | S 1 | 108.178 | [6 empty] | Se 1 | 107.56 |  |  |  |  | = | 107.958 | [13 empty] | Se 14 | 109.139 | Se 16 | 109.548 |  | L 1 | 108.912 | L 4 | 108.912
2-1043 | 104.289 | 1-1043 | 104.289 |  |  | 1-1066 | 106.482 | 2-1066 | 106.482 |  |  |  | 2 L | 107.509 | 1 L | 107.509 | [6 empty] | S 5 | 108.178 | Lc 6 | 108.297 |  |  |  |  | Se 4 | 107.951 | Se 8 | 108.087 |  |  |  |  | IX. / 2009 | [8 empty] | Se 12 | 109.002 | [9 empty] | 2 S | 109.6 | 1 S | 109.6 |  | 2-1105 | 110.625 | 1-1105 | 110.625 |  |  | 1-1158 | 115.727 | 2-1158 | 115.727
2-1053 | 105.421 | 1-1053 | 105.421 |  |  | 1-1054 | 105.421 | 2-1054 | 105.421 | [7 empty] | H L | 0.377 |  |  | S 2 | 108.145 | [6 empty] | Se 2 | 107.56 |  |  |  |  | Se 9 | 0,010 vleč | [13 empty] | Se 15 | 109.14 | Se 17 | 109.548 |  | L 2 | 108.953 | L 5 | 108.912 | [5 empty] | 2-1117 | 111.787 | 1-1117 | 111.787 |  |  | 1-1146 | 114.506 | 2-1146 | 114.506
[17 empty] | = | 107.897 |  |  |  |  | S 6 | 108.26 | [6 empty] | Se 6 | 108.053 | Se 10 | 108.323 | = | 108.115 | [11 empty] | Se 13 | 109.044 | [14 empty] | 2-1131 | 113.183 | 1-1131 | 113.183 |  |  | 1-1132 | 113.183 | 2-1132 | 113.183
2-1065 | 106.482 | 1-1065 | 106.482 |  |  | 1-1044 | 104.289 | 2-1044 | 104.289 | [29 empty] | Vjezdové / odjezdové rychlosti : | [24 empty] | 2-1145 | 114.506 | 1-1145 | 114.506 |  |  | 1-1118 | 111.787 | 2-1118 | 111.787
v pokračování traťové koleje - rychlost traťová s místním omezením
[39 empty] | při jízdě do odbočky - není-li uvedeno jinak, rychlost 60 km/h | [24 empty] | 2-1157 | 115.727 | 1-1157 | 115.727 |  |  | 1-1106 | 110.625 | 2-1106 | 110.625
S 5
Se 12
|  | 1 L |  | Se 1 | [21 empty] | S 1 | [37 empty] | Se 15 | [5 empty] | Se 16 |  | 1 S
[18 empty] | 5 | 6 | [34 empty] | L 5 | [5 empty] | 17 | 18
[24 empty] | S 2 | [38 empty] | Se 13 | Se 14
[9 empty] | Se 3 | [9 empty] | Se 8 | [34 empty] | L 1
[9 empty] | 3 | [6 empty] | 4 | [13 empty] | S 4 | [32 empty] | 19 | 20
|  | 2 L |  | Se 2 | [11 empty] | Se 6 | [41 empty] | L 2 | [11 empty] | Se 17 |  | 2 S
[9 empty] | Se 4 | [49 empty] | 16
[9 empty] | Se 5 | [14 empty] | 8 |  |  | 9 | 10 |  |  | S 6
[18 empty] | Se 7 | [35 empty] | L 4
[22 empty] | 7 | [8 empty] | 11 | [11 empty] | 14
[20 empty] | HVk 1 | Se 9 | [13 empty] | Vk 1 | Se 10 | [19 empty] | Se 11 Vk 2
[5 empty] | H L | [16 empty] | km 108,122 = 0,003 vleč. |  |  | PSt.1 | [8 empty] | Lc 6
( v.č. 7 / 9, 10 / 11, HVk 1 )
S1
[37 empty] | 108.385 |  |  |  | 13
Vlečka
[13 empty] | EZ |  |  |  |  | Signum
[13 empty] | ( v.č. S1t / S1 ) | [25 empty] | 108.48
č. | staničení | N | námezník | přest. |  | č. | staničení | N | námezník | přest. | č. | staničení | přest. |  | č. | staničení | přest. | [24 empty] | č. | staničení | N | námezník | přest. |  |  |  | poznámka | [13 empty] | č. | staničení | přest. |  | č. | staničení | N | námezník | přest.
[9 empty] | Obvod výpravčího JOP | [38 empty] | Obvod posunu | [19 empty] | Obvod výpravčího JOP
[11 empty] | 4 | 108.058 | elm. |  | 9 | 108.186 | elm. | [24 empty] | 13 | 108.547 | -51 | 108.496 | ručně | bez zabezpečení | [16 empty] | 16 | 108.987 | elm.
3 | 107.954 | 69 | 108.023 | elm. |  | 8 | 108.155 | -65 | 108.09 | elm. | [28 empty] | Současné vlakové cesty | [28 empty] | 18 | 109.014 | 69 | 109.083 | elm.
[11 empty] | 6 | 108.091 | elm. |  | 10 | 108.192 | elm. | [21 empty] | Vzájemně vyloučeny jsou všechny : 1) - protisměrné jízdní cesty na tutéž kolej |  |  | 14 | 108.741 | -51 | 108.69 | ručně | přenosný uzamykatelný výměnový zámek, klíč uložen v DK | [16 empty] | 17 | 108.999 | elm.
5 | 108.076 | -69 | 108.007 | elm. |  | = | 0.119 | 65 | 0.184 | elm. | [28 empty] | 2) - jízdní cesty mající předepsanou rozdílnou polohu alespoň jedné pojížděné nebo odvratné výhybky | [28 empty] | 20 | 109.136 | -69 | 109.067 | elm.
[11 empty] | 7 | 108.122 | elm. |  | 11 | 108.257 | elm. | [24 empty] | S 1 | vleč. |  |  | ručně | výměnový zámek, klíč S1t / S1 držen v EMZ v kolejišti | [16 empty] | 19 | 109.044 | elm.
Šakvice
Výhybky
2
Výhybky
1
2
1
10
8
6 a
8 a
Výhybky
5 *
4 *
1 *
2 *
6
80
80
Hustopeče u Brna
Zaječí
Odevzdávkové kolejiště vlečky Belagra
40