## Jemnice
|  |  | Směr : Třebelovice | [39 empty] | Koncová dopravna
[23 empty] | Trať : 322 |  |  |  | Km 20,775 |  |  |  | Ev. č. : 341859
[19 empty] | Návěstidla | [11 empty] | Návěstidla
|  |  | Traťové zabezpečovací zařízení : | [15 empty] | Hranice dopravny | [7 empty] | Dopravna D 3 |  |  |  |  | Uzávěra koleje
Konec tratě
|  |  | Telefonické dorozumívání | [23 empty] | Mechanické
|  |  | provoz podle D - 3 | [15 empty] | L T | [7 empty] | výhybky a výkolejky přestavuje a uzamyká doprovod vlaku |  |  |  |  | Uz 1 | [10 empty] | Km 20,941
[19 empty] | 20.02 | [7 empty] | klíče od výhybek a výkolejek drženy v ÚZ, výsledný klíč ÚZ v soupravě hlavních klíčů (SHK) - I. |  |  |  |  | 20.804
|  |  | Kód : 15 | [23 empty] | Kód : 1
|  |  | Před žádostí o souhlas k odjezdu ve směru Třebelovice | [23 empty] | Sídlo dirigujícího dispečera :
ověří strojvedoucí činnost PZS na přejezdu v km 17,899
|  |  | pohledem na kontrolní zařízení ve služební místnosti. | [23 empty] | Moravské Budějovice
[15 empty] | 20.357 | [11 empty] | 4
Vlečka
[8 empty] | Lesy |  |  |  |  | LVk 1
[6 empty] | 20.105 | [15 empty] | 3
7
[17 empty] | 1 | 2 | [16 empty] | 8 | [7 empty] | 20.941
6
|  | L T | [23 empty] | Vk 1 | [6 empty] | Uz 1
5
20.521
[20 empty] | 20.47 | [5 empty] | Vk 2
Vjezdové / odjezdové rychlosti :
v pokračování traťové koleje - rychlost traťová s místním omezením
při jízdě do odbočky - rychlost 40 km/h
[8 empty] | Výhybky | [9 empty] | Dopravní koleje | [9 empty] | Nástupiště u koleje | [12 empty] | Výhybky
č. | staničení | N | námezník | přest |  |  | poznámka |  | č. | staničení | N | námezník | přest |  |  | poznámka |  | č. | Začátek |  | Konec | Délka |  | Poznámka |  |  | C | č. | Začátek | Konec | Délka | Poznámka |  |  | č. | staničení | N | námezník | přest |  |  | poznámka
1 | 20.379 | -46 | 20.333 | ručně | výměnový zámek v závislosti na LVk 1, klíč LVk 1 / 1 držen v ÚZ |  |  |  | 4 | 20.564 | -51 | 20.513 | ručně | výměnový zámek v závislost na v.č. 3 | [12 empty] | SENA
[18 empty] | 1 | 20.499 |  | 20.804 | 305 |  | Hlavní staniční kolej |  |  | JPg | [7 empty] | 7 | 20.824 | -46 | 20.778 | ručně | výměnový zámek, klíč v.č. 7 / 8 držen v ÚZ
2 | 20.448 | 51 | 20.499 | ručně | výměnové zámky do obou směrů, výsledný klíč v.č. 2 držen v ÚZ |  |  |  | 5 | 20.584 | -46 | 20.538 | ručně | bez zabezpečení | [13 empty] | 1 | 20.723 | 20.791 | 68 | č. I, úrovňové, jednostranné vnitřní
[18 empty] | 3 | 20.546 |  | 20.778 | 232 |  | Vjezd - odjezd |  |  | VII. | [7 empty] | 8 | 20.854 | -46 | 20.808 | ručně | výměnový zámek v závislost na v.č. 7
3 | 20.495 | 51 | 20.546 | ručně | výměnový zámek, klíč v.č. 3 / 4 držen v ÚZ |  |  |  | 6 | 20.625 | -46 | 20.579 | ručně | výměnový zámek v závislosti na Vk 1 a Vk 2, klíč Vk 1 / Vk 2 / 6 držen v ÚZ | [12 empty] | 2010
Jemnice
1 a
1
3
4
5 a
5
2
ÚZ