## Třebelovice
|  |  | Směr : Moravské Budějovice | [22 empty] | Směr : Jemnice
[9 empty] | Trať : 322 |  |  |  | Km 13,906 |  |  |  | Ev. č. : 350850
[7 empty] | Návěstidla | [9 empty] | Návěstidla
|  |  | Traťové zabezpečovací zařízení : |  |  |  | Hranice dopravny | [5 empty] | Dopravna D 3 | [7 empty] | Hranice dopravny |  |  |  |  | Traťové zabezpečovací zařízení :
Mechanické
|  |  | Telefonické dorozumívání | [9 empty] | výhybky a výkolejku přestavuje a uzamyká doprovod vlaku | [12 empty] | Telefonické dorozumívání
|  |  | provoz podle D - 3 |  |  |  | L T | [5 empty] | klíče od výhybek a výkolejky drženy v ústředním zámku ( ÚZ ), | [7 empty] | L T |  |  |  |  | provoz podle D - 3
[7 empty] | 13.725 | [5 empty] | výsledný klíč ÚZ v soupravě hlavních klíčů (SHK) - I. | [7 empty] | 14.17
|  |  | Kód : 15 | [9 empty] | Kód : 1 | [12 empty] | Kód : 15
|  |  | Před žádostí o souhlas k odjezdu ve směru Mor. Budějovice | [9 empty] | Sídlo dirigujícího dispečera :
ověří strojvedoucí činnost PZS na přejezdu v km 13,575
|  |  | pohledem na kontrolní zařízení ve služební místnosti. | [9 empty] | Moravské Budějovice
Vjezdové / odjezdové rychlosti :
v pokračování traťové koleje - rychlost traťová s místním omezením
Pro křižování, předjíždění a dostižení vlaků lze použít manipulační kolej č.2
L T
[6 empty] | 1 | [17 empty] | 3
L T
[17 empty] | 2 | [9 empty] | 14.173
Vk 1
Současné vlakové cesty
Zabezpečovací zařízení neumožňuje současné vlakové cesty
Výhybky | [8 empty] | Dopravní koleje |  |  |  |  | Nástupiště u koleje |  |  |  | Výhybky
č. | staničení | N | námezník | přest |  |  | poznámka |  | č. | Začátek | Konec | Délka | C | č. | Začátek | Konec | Délka | č. | staničení | N | námezník | přest |  |  | poznámka
SENA
[13 empty] | JPg |  |  |  |  | 2 | 14.003 | 46 | 14.049 | ručně | výměnový zámek, klíč v.č. 2 / 3 v držen v ÚZ
1 | 13.825 | 51 | 13.876 | ručně | výměnový zámek v závislost na Vk 1, klíč Vk 1 / 1 držen v ÚZ |  |  |  | 1 | 13.876 | 14.022 | 146 |  | 1 | 13.887 | 13.949 | 62
[13 empty] | VII. |  |  |  |  | 3 | 14.068 | -46 | 14.022 | ručně | výměnový zámek v závislost na v.č. 2
2010
Třebelovice
2
1
2 a
ÚZ