## titul
Trať : | 322 |  |  |  | Km 112,586 | [6 empty] | Ev. č. : | 354654
| Staniční |  |  |  | R Z Z - AŽD 71
| zabezpečovací |  |  |  | tlačítková volba, cestový systém | [5 empty] | Kód : 13
| zařízení : |  |  |  | rychlostní návěstní soustava
| Dopravní stanoviště : |  |  |  | Dopravní kancelář
| ( km ) |  |  |  | 112.586
| Počet pracovníků : |  |  |  | Výpravčí - 1
| Zjišťování |  |  |  | samočinně činností | [5 empty] | zast. - 90
| konce vlaku |  |  |  | zabezpečovacího zařízení | [5 empty] | proj. - 30
|  | Dopravní koleje | [5 empty] | Nástupiště u koleje
č. | Začátek | Konec | Délka | Poznámka |  | č. | Začátek | Konec | Délka | Poznámka
1 | 112.41 | 112.911 | 501 | Hlavní staniční kolej
[6 empty] | 1 | 112.5 | 112.708 | 208 | č. II, úrovňové, jednostranné vnitřní
2 | 112.438 | 112.896 | 458 | Vjezd - odjezd - průjezd
[6 empty] | 2 | 112.508 | 112.708 | 200 | č. I, úrovňové, jednostranné vnitřní
3 | 112.415 | 112.907 | 492 | Vjezd - odjezd - průjezd
Olbramkostel

## Olbramkostel
[5 empty] | Směr : Znojmo | [12 empty] | Návěstidla - ŽST | [14 empty] | Návěstidla - ŽST | [14 empty] | Směr : Šumná
[15 empty] | Vjezdová |  |  | Odjezdová |  |  |  | Seřaďovací | [6 empty] | Seřaďovací |  |  |  | Odjezdová |  |  |  |  | Vjezdová
[18 empty] | Obvod výpravčího | [8 empty] | Km 112,586 | [5 empty] | Obvod výpravčího
| Traťové | [42 empty] | Traťové
| zabezpečovací |  |  |  | Automatické hradlo |  |  |  | Kód : 14 | [5 empty] | Př L | 111.08 |  |  |  | S 2 | 112.438 | Se 1 | 112.314 |  |  | SENA | C | JPg | Se 3 | 112.917 | Se 5 | 113.092 |  |  | L 2 | 112.896 |  | Př S | 114.358 |  |  |  |  | zabezpečovací |  |  |  | Telefonické dorozumívání |  |  |  | Kód : 1
| zařízení : |  |  |  | AHP - 03 ( bez návěstního bodu ) | [12 empty] | S 1 | 112.41 |  |  |  |  | Se A | 0,077 vl. | [7 empty] | L 1 | 112.911 | [9 empty] | zařízení : |  |  |  | provoz podle D - 2
[15 empty] | L | 112.086 |  |  |  | S 3 | 112.415 | Se 2 | 112.438 |  |  |  | VII. / 2010 |  | Se 4 | 113.007 | Se 6 | 113.124 |  |  | L 3 | 112.907 |  | S | 113.268
| Zjišťování konce |  |  |  | samočinně činností |  |  | zast. | 90 | [17 empty] | Vjezdové / odjezdové rychlosti : | [16 empty] | Zjišťování konce |  |  |  | výpravčí // určený zaměstnanec z PSt.2 |  |  | zast. | 00 // 30
| vlaku : |  |  |  | zabezpečovacího zařízení |  |  | proj. | 30 | [17 empty] | v pokračování traťové koleje - rychlost traťová s místním omezením | [16 empty] | vlaku : |  |  |  | výpravčí |  |  | proj. | 00
při jízdě do odbočky - rychlost 40 km/h
Vlečka
ZENZA
Se A
[14 empty] | km 112,358 = 0,000 vleč. |  |  |  |  | A1
S 3
[14 empty] | 3 | [28 empty] | Se 4
[17 empty] | S 1 | [30 empty] | Se 6 |  |  | S
[10 empty] | 1 | [25 empty] | L 3 |  |  |  |  | 6 |  | 7
[13 empty] | 2 | [6 empty] | S 2
|  | L | [7 empty] | Se 1 | [25 empty] | L 1 | [9 empty] | Se 5
[16 empty] | 4 | [23 empty] | 5
Se 2
[13 empty] | PSt.1 | [20 empty] | L 2
[13 empty] | ( v.č. 1, 2, 3 / A1, Vk 1 / 4 ) | [28 empty] | PSt.2
[13 empty] | km 112,348 | [28 empty] | ( Vk 2 / 5, 6, 7 )
[19 empty] | Vk 1 | [16 empty] | Se 3 | Vk 2 |  |  |  |  | km 112,986
č. | staničení | N | námezník | přest. |  | č. | staničení | přest. |  | č. | staničení | přest. | [32 empty] | č. | staničení | přest. |  | č. | staničení | N | námezník | přest.
[6 empty] | Obvod výpravčího | [42 empty] | Obvod výpravčího
[6 empty] | 2 | 112.35 | elm. |  | 4 | 112.387 | elm. | [14 empty] | Současné vlakové cesty | [17 empty] | 5 | 112.966 | elm.
1 | 112.316 | 55 | 112.371 | elm. | [22 empty] | Vzájemně vyloučeny jsou pouze protisměrné jízdní cesty na tutéž kolej | [21 empty] | 7 | 113.003 | -51 | 112.952 | elm.
[6 empty] | 3 | 112.359 | elm. |  | A1 | 0,074 vl. | elm. | [32 empty] | 6 | 112.97 | elm.
Výhybky
Olbramkostel
Výhybky
2
1
PZS - 3SNI km 113,102
4
3
T