## titul
Trať : | 322 |  |  |  | Km 119,465 | [6 empty] | Ev. č. : | 363655
| Staniční |  |  |  | Mechanické
| zabezpečovací |  |  |  | ústřední stavědlo vz. 5007 | [5 empty] | Kód : 2
| zařízení : |  |  |  | mechanická vjezdová a skupinová odjezdová návěstidla
výhybky a výkolejky jsou ručně stavěny a při vlakové cestě jsou zajištěny závorníky z ÚS
| Dopravní stanoviště : |  |  | Stanoviště I. | Dopravní kancelář |  |  |  | Stanoviště II.
| ( km ) |  |  | 119.237 | 119.465 |  |  |  | 119.896
| Počet pracovníků : |  |  |  | Výpravčí - 1
Dozorce výhybek - 1
| Zjišťování |  |  |  | výpravčí // dozorce výhybek | [5 empty] | zast. - 00 // 30
| konce vlaku |  |  |  | výpravčí | [5 empty] | proj. - 00
|  | Dopravní koleje | [5 empty] | Nástupiště u koleje
č. | Začátek | Konec | Délka | Poznámka |  | č. | Začátek | Konec | Délka | Poznámka
1 | 119.278 | 119.819 | 541 | Hlavní staniční kolej
[6 empty] | 1 | 119.37 | 119.57 | 200 | č. II, úrovňové, jednostranné vnitřní
2 | 119.286 | 119.824 | 538 | Vjezd - odjezd - průjezd
[6 empty] | 3 | 119.37 | 119.57 | 200 | č. I, úrovňové, jednostranné vnitřní
3 | 119.317 | 119.819 | 502 | Vjezd - odjezd - průjezd
Šumná

## Šumná
[5 empty] | Směr : Olbramkostel | [11 empty] | Návěstidla - ŽST | [14 empty] | Návěstidla - ŽST | [9 empty] | Směr : Grešlové Mýto
[15 empty] | Vjezdová |  | Odjezdová - skupinová |  |  | Seřaďovací | [8 empty] | Seřaďovací |  |  | Odjezdová - skupinová |  | Vjezdová
[17 empty] | Obvod výpravčího | [7 empty] | Km 119,465 | [6 empty] | Obvod výpravčího
| Traťové | [36 empty] | Traťové
| zabezpečovací |  |  |  | Telefonické dorozumívání |  |  |  | Kód : 1 | [5 empty] | Př L | 118.273 | S 1-3 |  |  | Stanice bez |  |  |  | SENA | C | JPg |  |  | Stanice bez |  |  | L 1-3 |  | Př S | 121.09 |  |  | zabezpečovací |  |  |  | Telefonické dorozumívání |  |  |  | Kód : 1
| zařízení : |  |  |  | provoz podle D - 2 | [11 empty] | 119.225 |  |  | seřaďovacích | [8 empty] | seřaďovacích |  |  | 119.824 | [5 empty] | zařízení : |  |  |  | provoz podle D - 2
[15 empty] | L | 118.93 |  |  |  | návěstidel |  |  |  |  | VII. / 2010 |  |  |  | návěstidel |  |  |  |  | S | 120.29
| Zjišťování konce |  |  |  | výpravčí // dozorce výhybek |  |  | zast. | 00 // 30 | [15 empty] | Vjezdové / odjezdové rychlosti : | [12 empty] | Zjišťování konce |  |  |  | výpravčí // dozorce výhybek |  |  | zast. | 00 // 30
| vlaku : |  |  |  | výpravčí |  |  | proj. | 00 | [15 empty] | v pokračování traťové koleje - rychlost traťová s místním omezením | [12 empty] | vlaku : |  |  |  | výpravčí |  |  | proj. | 00
při jízdě do odbočky - rychlost 40 km/h
Vlečka
ZENZA
[29 empty] | HVk 1 |  | t.č. mimo provoz
[18 empty] | Vk 1 | [9 empty] | 5 |  |  |  |  | 119.79
[12 empty] | S 1-3 | [17 empty] | 6
4
S
[10 empty] | 1 |  | 2 | [23 empty] | 7 |  | 8
L
3
[14 empty] | km 119,243 = 0,000 vleč. | [19 empty] | L 1 - 3
km 119,507 = 0,000 vleč. JMZ
[19 empty] | L1 |  | L2
119.568
[22 empty] | Vlečka |  |  | Vlečka
[22 empty] | ALLWOOD, a.s. |  |  | JMZ, a.s.
119.24
[5 empty] | §) = závorník v.č. 1, 2 a společný závorník v.č. 4 / Vk 1 na ÚS | [36 empty] | §) = závorník v.č. 7, 8 a společný závorník v.č. 5 / 6 na ÚS
č. | staničení | N | námezník | přest. |  | č. | staničení | N | námezník | přest. | č. | staničení | N | námezník | přest. | poznámka | [20 empty] | č. | staničení | N | námezník | přest. |  | č. | staničení | N | námezník | přest.
[5 empty] | Obvod dozorce výhybek - §) | [9 empty] | Obvod vlečky | [26 empty] | Obvod dozorce výhybek - §)
[6 empty] | 2 | 119.227 | 51 | 119.278 | r + z | L1 | 0.111 | -42 | 0.069 | r + z | společný závorník v.č. 3 / L1 na ÚS | [8 empty] | Současné vlakové cesty | [11 empty] | 5 | 119.667 | 51 | 119.718 | r + z
[11 empty] | = | 119.354 | -42 | 119.312 | [10 empty] | Zabezpečovací zařízení neumožňuje současné vlakové cesty
1 | 119.179 | 51 | 119.23 | r + z |  | 3 | 119.235 | 51 | 119.286 | r + z | [14 empty] | vyjma současných odjezdů | [11 empty] | 6 | 119.743 | -51 | 119.692 | r + z |  | 8 | 119.903 | -51 | 119.852 | r + z
[11 empty] | L2 | 0.138 | -42 | 0.096 | ručně | bez zabezpečení
[6 empty] | 4 | 119.266 | 51 | 119.317 | r + z | = | 119.381 | -42 | 119.339 | [22 empty] | 7 | 119.87 | -51 | 119.819 | r + z
Výhybky
Šumná
Výhybky
2
1
PZS - 3SNI km 119,220
5
3
St. II
St. I
L 1
L 1a
L 2