## Titul
Trať : | 323 ( Novosedly ) |  |  |  | Km 126,296 |  |  |  | Ev. č. : | 339259
Trať : | 323 ( Hevlín // Miroslav ) |  |  |  | Km 126,296 = 92,546 |  |  |  | Směrový bod : | 335
Trať : | 323 ( Božice u Znojma ) |  |  |  | Km 126,296 = 0,000
Staniční | [5 empty] | Elektromechanické
zabezpečovací | [5 empty] | vzor 5007, závislá stavědla
zařízení : | [5 empty] | světelná vjezdová návěstidla
mechanická skupinová odjezdová návěstidla
Kód : | [5 empty] | 5
Dopravní stanoviště : |  |  | Stavědlo 1 |  | Stavědlo 2 |  | Dopravní kancelář |  | Stavědlo 3
( km ) |  |  | 125.758 |  | 126.138 |  | 126.296 |  | 126.769
Počet pracovníků : |  |  | Pověřený zaměstnanec, |  | Signalista - 1 |  | Výpravčí - 1 |  | Signalista - 1
obsazení jen při obsluze vlečky
Zjišťování |  |  |  |  | signalista St.2 a 3 hlásí obsluhou |  | zast. : 20
konce vlaku |  |  |  |  | zabezpečovacího zařízení |  | proj. : 10
Traťové |  |  |  | směr : Novosedly // Božice u Znojma // Miroslav |  |  |  | směr : Hevlín
zabezpečovací |  |  |  | Telefonické dorozumívání |  |  |  | Telefonické dorozumívání
zařízení : |  |  |  | provoz podle D - 2 |  |  |  | provoz podle D - 3 - bez dirigování
Kód : |  |  |  | 1 |  |  |  | 15
Zjišťování |  |  | signalista St.2 a 3 hlásí obsluhou |  | zast. : 20 |  | signalista St.2 hlásí obsluhou |  | zast. : 20
konce vlaku |  |  | zabezpečovacího zařízení |  | proj. : 10 |  | zabezpečovacího zařízení |  | proj. : 10
Dopravní koleje
č. | Začátek | Konec | Délka |  |  |  | Poznámka
1 | 126.218 | 126.704 | 486 |  |  |  | Hlavní staniční kolej
2 | 126.266 | 126.704 | 438 |  |  |  | Vjezd - odjezd - průjezd
3 | 126.234 | 126.678 | 444 |  |  |  | Vjezd - odjezd - průjezd
4 | 126.286 | 126.674 | 388 |  |  |  | Vjezd - odjezd - průjezd
5 | 126.234 | 126.649 | 415 |  |  |  | Vjezd - odjezd - průjezd
7 | 126.247 | 126.624 | 377 |  |  |  | Vjezd - odjezd - průjezd
9 | 126.269 | 126.599 | 330 |  |  |  | Vjezd - odjezd - průjezd
Nástupiště u koleje
č. | Začátek | Konec | Délka |  |  |  | Poznámka
1 | 126.24 | 126.485 | 245 |  |  |  | č. III, úrovňové, jednostranné vnitřní
2 | 126.27 | 126.485 | 215 |  |  |  | č. II, úrovňové, jednostranné vnitřní
3 | 126.219 | 126.484 | 265 |  |  |  | č. IV, úrovňové, jednostranné vnitřní
4 | 126.283 | 126.444 | 161 |  |  |  | č. I, úrovňové, vnější
Hrušovany nad Jevišovkou

## Hrušovany nad Jevišovkou
[34 empty] | A 3 | A 3 | [32 empty] | A 3 | A 3
|  |  |  | Návěstidla - ŽST | [94 empty] | Návěstidla - ŽST
Vjezdová |  |  |  |  | Odjezdová - skupinová |  |  |  |  | Seřaďovací | [84 empty] | Seřaďovací |  |  |  | Odjezdová - skupinová |  |  |  |  | Vjezdová
|  |  |  | Obvod signalisty St.2 | [50 empty] | Km 126,296 | [43 empty] | Obvod signalisty St.3
Z Novosedel |  | Z Hevlína | [101 empty] | Z Miroslavi |  | Z Božic
[10 empty] | Se 1 | 125.809 | [42 empty] | SENA | C | JPg | [49 empty] | Př S | 1.957
Př L | 124.86 | TsK | 91.57 |  | S 1-9 |  | S 2-4 | [87 empty] | Se 4 | 126.734 |  |  | L 1-9 |  | L 2-4 |  |  | Př BS | 94.1 | OPř S | 1.341
[10 empty] | Se 2 | 126.186 | [43 empty] | IV. / 2010
|  | H S | 91.974 |  | 126.218 |  | 126.219 | [87 empty] | Se 5 | 126.736 |  |  | 126.704 |  | 126.705 |  |  | B S | 93.38 | S | 0.956
L | 125.565 | = | 125.724 | [6 empty] | Se 3 | 126.214 | [92 empty] | = | 127.13 | = | 127.252
Vjezdové / odjezdové rychlosti :
v pokračování traťové koleje - rychlost traťová s místním omezením
při jízdě do odbočky - rychlost 40 km/h
Technologické kolejiště DKV Brno
[65 empty] | 104 |  | 105
[62 empty] | 103 | [8 empty] | 106
126.338
[59 empty] | 102 | [15 empty] | 108
107
[8 empty] | H S | [46 empty] | 101
Vk 1
S 1-9
21
14
[43 empty] | Se 2 | 9 | Se 3 | [29 empty] | 22 | [6 empty] | Vk 2
[86 empty] | 109 | VVk 2
[40 empty] | St.2 |  |  |  | 11
25
[42 empty] | 7 | [39 empty] | Se 4
[80 empty] | 26 | [9 empty] | 32
[40 empty] | 5 |  |  |  | 8 | [60 empty] | S
[37 empty] | 2 | 3 | [44 empty] | 28 | 30 | [10 empty] | 36
[41 empty] | 6 |  |  |  |  | S 2-4 | [44 empty] | 33
L 1-9
[46 empty] | 12 | 13 | [35 empty] | 29 | 31
34
27
[36 empty] | 4 | [7 empty] | 10 | [8 empty] | 15 | [9 empty] | 16 | [18 empty] | Se 5 |  |  | St.3
[72 empty] | 19 | [5 empty] | L 2-4
[64 empty] | 17 | [11 empty] | 23 | [27 empty] | B S
SVk 1
[12 empty] | Se 1 | [26 empty] | SVk 2
[18 empty] | 1 | [18 empty] | Vlečka | [28 empty] | 18
[12 empty] | C1 | [24 empty] | Agrocentrum | [34 empty] | 20 |  |  |  | 24 | [15 empty] | 35 |  |  |  | 126.868
|  | L | [67 empty] | 126.595 | [13 empty] | 126.758
C2
C3
U1
St.1
Vlečka
Moravskoslezské cukrovary
[31 empty] | *¨) = | přestavník na St.2
[32 empty] | závorník v DK | [22 empty] | Současné vlakové cesty
Viz "Tabulka současně dovolených vlakových cest"
č. | staničení | N | námezník | přest. | [8 empty] | č. | staničení | N | námezník | přest. | č. | staničení | N | námezník | přest. |  | č. | staničení | N | námezník | přest. | č. | staničení | N | námezník | přest. | [45 empty] | č. | staničení | N | námezník | přest. |  | č. | staničení | N | námezník | přest. |  | č. | staničení | N | námezník | přest. |  | č. | staničení | N | námezník | přest. | č. | staničení | N | námezník | přest.
|  | Obvod posunu - ze St.1 | [20 empty] | Obvod signalisty St.2 | [69 empty] | Obvod signalisty St.3
[46 empty] | č. | staničení | N | námezník | přest. |  | poznámka |  |  |  | č. | staničení | N | námezník | přest. |  | poznámka
C1 | 125.808 | -51 | 125.757 | p + z | [13 empty] | 3 | 126.113 | 51 | 126.164 | p + z |  | 7 | 126.169 | 51 | 126.22 | páka | 12 | 126.211 | -46 | 126.165 | páka | [21 empty] | Obvod posunu | [23 empty] | 19 | 126.607 | 46 | 126.653 | páka |  | 21 | 126.641 | -42 | 126.599 | páka |  | 25 | 126.691 | -42 | 126.649 | páka |  | 29 | 126.75 | -46 | 126.704 | páka
[13 empty] | 1 | 125.911 | 51 | 125.962 | p + z | [84 empty] | 34 | 126.824 | -51 | 126.773 | páka
C2 | vleč. |  |  | páka | [13 empty] | 4 | 126.1 | 51 | 126.151 | páka |  | 8 | 126.192 | 42 | 126.234 | páka | 13 | 126.22 | 46 | 126.266 | p + z*) | [12 empty] | 9 | 126.196 | 46 | 126.242 | ručně | společný závorník s Vk 1 na St.2 |  |  |  |  | 18 | 126.508 | 46 | 126.554 | ručně | výměnový zámek, klíč v.č. 18 v úschově u výpravčího | [17 empty] | 20 | 126.607 | 46 | 126.653 | páka |  | 22 | 126.666 | -42 | 126.624 | páka |  | 26 | 126.72 | -42 | 126.678 | páka |  | 30 | 126.76 | 51 | 126.811 | p + z | = | 93.074 | -51 | 93.023
C3 | vleč. |  |  | páka | [8 empty] | 2 | 126.109 | -51 | 126.058 | p + z | 5 | 126.144 | 42 | 126.186 | páka |  | 10 | 126.196 | -46 | 126.15 | páka | 14 | 126.223 | 46 | 126.269 | páka | [12 empty] | 16 | 126.44 | 46 | 126.486 | ručně | závorník v DK |  |  |  |  | 32 | 126.81 | -46 | 126.764 | ručně | bez zabezpečení | [17 empty] | 901 | 126.624 |  |  | DKS |  | 23 | 126.67 | -46 | 126.624 | páka |  | 27 | 126.72 | -46 | 126.674 | páka |  | 31 | 126.76 | 51 | 126.811 | páka | 36 | 126.857 | -51 | 126.806 | p + z
[13 empty] | = | 92.359 | -51 | 92.308 | [85 empty] | = | 0.561 | -51 | 0.51
U1 | vleč. |  |  | páka | [13 empty] | 6 | 126.148 | 46 | 126.194 | p + z |  | 11 | 126.196 | 51 | 126.247 | páka | 15 | 126.286 | -46 | 126.24 | p + z*) | [12 empty] | 17 | 126.471 | 46 | 126.517 | ručně | bez zabezpečení |  |  |  |  | 35 | 126.827 | -46 | 126.781 | ručně | výměnový zámek, klíč v.č. 35 v úschově u výpravčího | [17 empty] | 902 | 126.792 |  |  | DKS |  | 24 | 126.67 | -46 | 126.624 | páka |  | 28 | 126.75 | -46 | 126.704 | p + z |  | 33 | 126.824 | -51 | 126.773 | p + z
[34 empty] | A 3 | A 3 | [32 empty] | A 3 | A 3
Hala DKV Brno PP Hrušovany nad Jevišovkou
Výhybky
Hrušovany nad Jevišovkou
PZS - 3SNI km 0,645 =126,941
Výhybky
Výhybky
Výhybky
PZS - 3SNI km 93,162 = 126,912
Božice u Znojma
Miroslav
Novosedly
Hevlín
11
9
7
5
3
4
1
201
10
10 a
2
8
6
8 a
107
105
103
101