## Lednice
|  |  | Směr : Poštorná | [44 empty] | Koncová dopravna
[23 empty] | Trať : 323 |  |  | Km 9,312 |  |  |  | Ev. č. : 347054
[19 empty] | Návěstidla | [10 empty] | Návěstidla
|  |  | Traťové zabezpečovací zařízení : | [15 empty] | Hranice dopravny | [6 empty] | Dopravna D 3
Konec tratě
|  |  | Telefonické dorozumívání | [22 empty] | Mechanické
|  |  | provoz podle D - 3 | [15 empty] | L T | [6 empty] | výhybky a výkolejky přestavuje a uzamyká doprovod vlaku | [21 empty] | zaražedlo k.č. 1a v km 9,482
[19 empty] | 8.893 | [6 empty] | klíče od výhybek a výkolejek v soupravě hlavních klíčů (SHK)
|  |  | Kód : 15 | [22 empty] | Kód : 1
Sídlo dirigujícího dispečera :
Boří les
Vjezdové / odjezdové rychlosti :
v pokračování traťové koleje - rychlost traťová s místním omezením
při jízdě do odbočky - rychlost 40 km/h
[12 empty] | 1 | [8 empty] | 3 | [17 empty] | 9 | 9.482
[24 empty] | 4 | [13 empty] | 8
L T
2
[27 empty] | 5 |  |  |  |  | 6
Vk 1
[17 empty] | Vk 2 | [7 empty] | 9.18
Současné vlakové cesty
Zabezpečovací zařízení neumožňuje současné vlakové cesty
[8 empty] | Výhybky | [9 empty] | Dopravní koleje | [8 empty] | Nástupiště u koleje | [12 empty] | Výhybky
č. | staničení | N | námezník | přest |  | poznámka |  |  | č. | staničení | N | námezník | přest |  |  | poznámka |  | č. | Začátek | Konec |  | Délka |  | Poznámka |  | C | č. | Začátek | Konec | Délka | Poznámka |  | č. | staničení | N | námezník | přest |  | poznámka |  | č. | staničení | N | námezník | přest |  | poznámka
SENA
1 | 8.961 | 46 | 9.007 | ručně | výměnový zámek v závislost na Vk 2 a Vk 1, klíč Vk 2 / Vk 1 / 1 v SHK - II. |  |  |  | 3 | 9.126 | 46 | 9.172 | ručně | výměnový zámek, klíč v.č. 3t / 3 v SHK - III. |  |  |  | 1 | 9.199 | 9.362 |  | 163 |  | Hlavní staniční kolej |  | JPg | [6 empty] | 5 | 9.215 | -46 | 9.169 | ručně | výměnový zámek, klíč v.č. 5 / 4 v SHK - IV. |  |  | 8 | 9.408 | -46 | 9.362 | ručně | výměnový zámek, klíč v.č. 8 / 6 v SHK - I.
[27 empty] | 1 | 9.262 | 9.332 | 70 | č. I, úrovňové, jednostranné vnitřní
2 | 8.992 | 46 | 9.038 | ručně | bez zabezpečení |  |  |  | 4 | 9.153 | 46 | 9.199 | ručně | výměnový zámek v závislost na v.č. 5 |  |  |  | 3 | 9.172 | 9.389 |  | 217 |  | Vjezd - odjezd |  | IV. | [6 empty] | 6 | 9.345 | 46 | 9.391 | ručně | výměnový zámek v závislost na v.č. 8 |  |  | 9 | 9.435 | -46 | 9.389 | ručně | výměnový zámek, klíč v.č. 9 v SHK - V.
2010
Lednice
výstr. kříže km 9,033
1 a
2 a
1
3
2
4