## titul
Trať : | 323 |  |  |  | Km 106,873 | [6 empty] | Ev. č. : | 348557
Mechanické
| Staniční |  |  |  | světelná vjezdová návěstidla nezávislá na výhybkách
| zabezpečovací |  |  |  | výhybky a výkolejky jsou ručně stavěny a při vlakové cestě zajištěny výměnovými zámky | [5 empty] | Kód : 1
| zařízení : |  |  |  | klíče od výhybek a výkolejek uschovává na závěsné tabuli v uzamykatelné skříňce pro úschovu hlavních klíčů :
dozorce výhybek na St. I, výpravčí v DK a při obsazení St. II dozorce výhybek na St. II
pro sjednání závislosti v.č. 8, S 2 a CVk 1, CVk 2 na vjezdovém návěstidle S je v dopravní kanceláři zřízen ústřední zámek
| Dopravní stanoviště : |  |  | stanoviště St. I | Dopravní kancelář |  |  |  | stanoviště St. II
| ( km ) |  |  | 106.591 | 106.873 |  |  |  | 107.115
| Počet pracovníků : |  |  |  | Výpravčí - 1 §)
|  |  |  | Dozorce výhybek - 1 *) | Dozorce výhybek - 1 *) |  |  |  | Dozorce výhybek dle pokynu výpravčího
| Zjišťování |  |  |  | výpravčí // dozorce výhybek St. I a II hlásí telefonicky *) | [5 empty] | zast. - 00 // 30 *)
| konce vlaku |  |  |  | výpravčí | [5 empty] | proj. - 00
|  | Dopravní koleje | [5 empty] | Nástupiště u koleje
č. | Začátek | Konec | Délka | Poznámka |  | č. | Začátek | Konec | Délka | Poznámka
1 | 106.668 | 107.069 | 401 | Hlavní staniční kolej |  | 1 | 106.725 | 107.025 | 300 | č. IV, úrovňové, jednostranné vnitřní
2 | 106.695 | 107.061 | 366 | Vjezd - odjezd - průjezd |  | 2 | 106.725 | 107.025 | 300 | č. III, úrovňové, jednostranné vnitřní
4 | 106.716 | 107.032 | 316 | Vjezd - odjezd - průjezd |  | 4 | 106.725 | 107.025 | 300 | č. II, úrovňové, jednostranné vnitřní
6 | 106.734 | 107.032 | 298 | Vjezd - odjezd - průjezd |  | 6 | 106.777 | 106.945 | 168 | č. I, úrovňové, vnější
§ ) = obsazení v době stanovené "Rozkazem o výluce služby dopravních zaměstnanců"
* ) = obsazení v době stanovené rozvrhem služby. V době nepřítomnosti dozorce výhybek St. II přebírá jeho povinnosti dozorce výhybek St. I
v době nepřítomnosti obou přebírá jejich povinnosti výpravčí.
Mikulov na Moravě

## Mikulov na Moravě
[5 empty] | Směr : Valtice | [9 empty] | Návěstidla - ŽST | [28 empty] | Návěstidla - ŽST | [12 empty] | Směr : Novosedly
[12 empty] | Vjezdová |  |  | Odjezdová |  |  |  |  | Seřaďovací | [20 empty] | Seřaďovací |  |  | Odjezdová |  |  |  |  | Vjezdová
[15 empty] | Obvod výpravčího | [15 empty] | Km 106,873 | [12 empty] | Obvod výpravčího
| Traťové | [51 empty] | Traťové
| zabezpečovací |  |  |  | Telefonické dorozumívání |  |  |  | Kód : 1 |  |  | Př L | 105.4 |  | Stanice bez |  |  |  |  | Stanice bez | [9 empty] | SENA | C | JPg | [8 empty] | Stanice bez |  |  | Stanice bez |  |  |  |  | Př S | 108.29 |  |  | zabezpečovací |  |  |  | Telefonické dorozumívání |  |  |  | Kód : 1
| zařízení : |  |  |  | provoz podle D - 2 | [9 empty] | odjezdových |  |  |  |  | seřaďovacích | [20 empty] | seřaďovacích |  |  | odjezdových | [8 empty] | zařízení : |  |  |  | provoz podle D - 2
[12 empty] | L | 106.21 |  | návěstidel |  |  |  |  | návěstidel | [10 empty] | XI. / 2010 | [9 empty] | návěstidel |  |  | návěstidel |  |  |  |  | S | 107.59
| Zjišťování konce |  |  |  | výpravčí // dozorce výhybek St. I hlásí telefonicky *) |  |  | zast. | 00 // 30 *) | [43 empty] | Zjišťování konce |  |  |  | výpravčí // dozorce výhybek St. II hlásí telefonicky *) |  |  | zast. | 00 // 30 *)
| vlaku : |  |  |  | výpravčí |  |  | proj. | 00 | [43 empty] | vlaku : |  |  |  | výpravčí |  |  | proj. | 00
106.855
[16 empty] | 106.658 | [6 empty] | 7
106,588
[20 empty] | 6 | [19 empty] | 9
5
[42 empty] | 10 |  | Vk 1
S
[11 empty] | 1 | [36 empty] | 13 |  |  | 14
2
|  | L | [11 empty] | 3
12
[17 empty] | 4 | [27 empty] | 11
Vlečka zrušena
[14 empty] | 106.633 | [6 empty] | 101 | [16 empty] | 8
[16 empty] | Účelové kolejiště SŽDC |  | TVk 2 | TVk 1
[39 empty] | S1 |  |  |  | CVk 2
[42 empty] | CVk 1 | [14 empty] | Při výkonu dopravní služby na St. II uschovává dozorce výhybek klíče od v.č. 11, 12, Vk 1 / 13 a 14
[28 empty] | Vjezdové / odjezdové rychlosti : | [7 empty] | Současné vlakové cesty | [10 empty] | EZ | [9 empty] | na závěsné tabuli v uzamykatelné skříňce pro úschovu hlavních klíčů.
[5 empty] | Dozorce výhybek St. I uschovává klíče od v.č. 1 / 5, 2, 3 a 4 / 101 | [22 empty] | v pokračování traťové koleje - rychlost traťová s místním omezením | [7 empty] | Zabezpečovací zařízení neumožňuje současné vlakové cesty | [10 empty] | ( v.č. S 2 ) | [9 empty] | Není-li St. II obsazeno, uschovává tyto klíče a klíče v.č. 10 a TVk 1 / TVk 2
[5 empty] | na závěsné tabuli v uzamykatelné skříňce pro úschovu hlavních klíčů. | [22 empty] | při jízdě do odbočky - rychlost 40 km/h | [7 empty] | vyjma současných odjezdů | [20 empty] | výpravčí na závěsné tabuli v uzamykatelné skříňce pro úschovu hlavních klíčů v DK.
S2
č. | staničení | N | námezník | přest. |  | č. | staničení | N | námezník | přest. | [11 empty] | č. | staničení | N | námezník | přest. |  |  | poznámka |  |  | č. | staničení | N | námezník | přest. |  | poznámka | [12 empty] | Vlečka č.: | č. | staničení | N | námezník | přest. |  | č. | staničení | N | námezník | přest.
[5 empty] | Obvod dozorce výhybek St. I *) | [25 empty] | Obvod posunu | [19 empty] | 5138 | [5 empty] | Obvod dozorce výhybek St. II *)
1 | 106.587 | 46 | 106.633 | ručně |  | 4 | 106.67 | 46 | 106.716 | ručně | [11 empty] | 6 | 106.708 | 46 | 106.754 | ručně | bez zabezpečení |  |  |  |  | 9 | 106.997 | -46 | 106.951 | ručně | bez zabezpečení | [14 empty] | 10 | 107.049 | -42 | 107.007 | ručně
[58 empty] | 13 | 107.111 | -42 | 107.069 | ručně
2 | 106.617 | 51 | 106.668 | ručně |  | 5 | 106.698 | -42 | 106.656 | ručně | [11 empty] | 7 | 106.771 | -46 | 106.725 | ručně | bez zabezpečení |  |  |  |  | S1 | 106.97 | 51 | 107.021 | ručně | bez zabezpečení | [14 empty] | 11 | 107.078 | -46 | 107.032 | ručně
[58 empty] | 14 | 107.144 | -51 | 107.093 | ručně
3 | 106.644 | 51 | 106.695 | ručně |  | 101 | 106.734 | -42 | 106.692 | ručně | [11 empty] | 8 | 106.942 | 51 | 106.993 | ručně | výměnový zámek, klíč v.č. 8 držen v ÚZ v DK |  |  |  |  | S2 | 107.1 | -51 | 107.049 | ručně | výměnový zámek, klíč v.č. S 2 držen v ÚZ v DK | [14 empty] | 12 | 107.107 | -46 | 107.061 | ručně
Výhybky
Mikulov na Moravě
Výhybky
1
2
4
6
3
Výhybky
Garáž TO
St. II
PZM 1 - km 106,412 obsluha od St. I
PZM 2 - km 106,581 obsluha od St. I
St. I
101
3 a
5 a
5
7
Ú Z