## titul
Trať : | 323 |  |  |  |  | Km 107,724 | [6 empty] | Ev. č. : | 348755
| Staniční |  |  |  |  | Elektromechanické
| zabezpečovací |  |  |  |  | ústřední stavědlo vz. 5007 | [5 empty] | Kód : 6
| zařízení : |  |  |  |  | závislost pouze mezi návěstmi hlavních návěstidel L a L3-2
| Dopravní stanoviště : |  |  |  | Dopravní kancelář |  |  | Stavědlo 1 = ÚS
| ( km ) |  |  |  | 107.724 |  |  | 107.722
| Počet pracovníků : |  |  |  |  | Výpravčí - 1
| Zjišťování |  |  |  |  | výpravčí // doprovod vlaku | [5 empty] | zast. - 00 // 60
| konce vlaku |  |  |  |  | výpravčí | [5 empty] | proj. - 00
|  | Dopravní koleje | [6 empty] | Nástupiště u koleje
č. | Začátek | Konec | Délka | Poznámka |  |  | č. | Začátek | Konec | Délka | Poznámka
1 | 108.074 | 107.658 | 416 | Hlavní staniční kolej
[7 empty] | 1 | 107.889 | 107.658 | 231 | č. II, úrovňové, jednostranné vnitřní
2 | 108.074 | 107.635 | 439 | Vjezd - odjezd - průjezd
[7 empty] | 2 | 107.88 | 107.658 | 222 | č. I, úrovňové, vnější
3 | 108.074 | 107.686 | 388 | Vjezd - odjezd - průjezd
Miroslav

## Miroslav
[5 empty] | Směr : Rakšice | [12 empty] | Návěstidla - ŽST | [15 empty] | Návěstidla - ŽST | [14 empty] | Směr : Hrušovany nad Jevišovkou
[14 empty] | Vjezdová |  |  |  | Odjezdová - skupinová |  |  |  |  | Seřaďovací | [8 empty] | Seřaďovací |  | Odjezdová - skupinová | [5 empty] | Vjezdová
[18 empty] | Obvod výpravčího | [10 empty] | Km 107,724 |  |  |  |  | Obvod výpravčího
| Traťové | [43 empty] | Traťové
| zabezpečovací |  |  |  | Telefonické dorozumívání |  |  |  | Kód : 1 |  |  |  |  | Př L | 109.185 |  |  | S 2-3 |  |  |  |  | Stanice bez |  |  |  |  | SENA | C | JPg |  | Stanice bez |  | L 3-2 | [5 empty] | Př S | 106.585 |  |  |  | zabezpečovací |  |  |  | Telefonické dorozumívání |  |  |  | Kód : 1
| zařízení : |  |  |  | provoz podle D - 2 | [12 empty] | 108.074 |  |  |  |  | seřaďovacích | [8 empty] | seřaďovacích |  | 107.635 | [10 empty] | zařízení : |  |  |  | provoz podle D - 2
[14 empty] | L | 108.485 | [7 empty] | návěstidel | [5 empty] | IV. / 2010 |  |  | návěstidel | [7 empty] | S | 107.28
| Zjišťování konce |  |  |  | výpravčí // doprovod vlaku |  |  | zast. | 00 // 60 | [19 empty] | Vjezdové / odjezdové rychlosti : | [15 empty] | Zjišťování konce |  |  |  | výpravčí // doprovod vlaku |  |  | zast. | 00 // 60
| vlaku : |  |  |  | výpravčí |  |  | proj. | 00 | [19 empty] | v pokračování traťové koleje - rychlost traťová s místním omezením | [15 empty] | vlaku : |  |  |  | výpravčí |  |  | proj. | 00
při jízdě do odbočky - rychlost 40 km/h
9
8
[34 empty] | 10 | Vk 2
Vk 1
[13 empty] | 108.237 | [7 empty] | 5 |  |  | 6 | 7
[24 empty] | S 2-3 | [13 empty] | 11
[22 empty] | 4 | [18 empty] | 12
S
[8 empty] | 1 | [9 empty] | 2 | [24 empty] | 13 |  |  | 14
3
L
EZ
( v.č. 1t / 1 / A1b )
L 3-2
A1
101
107.949
[17 empty] | Vlečka | [8 empty] | Účelové koleje SDC
Zenza Znojmo
č. | staničení | N | námezník | přest. |  | č. | staničení | N | námezník | přest. |  | poznámka |  |  |  | č. | staničení | N | námezník | přest. | poznámka | [14 empty] | č. | staničení | N | námezník | přest. | poznámka |  |  | č. | staničení | N | námezník | přest. |  | č. | staničení | N | námezník | přest.
|  | Obvod výpravčího | [11 empty] | Obvod posunu | [25 empty] | Obvod posunu | [8 empty] | Obvod výpravčího
[6 empty] | 1 | 108.306 | -51 | 108.255 | ručně | výměnový zámek, klíč 1t / 1 / A1b držen v EMZ v kolejišti |  |  |  |  | 4 | 108.14 | -51 | 108.089 | ručně | společný závorník s v.č. 6 na ÚS | [7 empty] | Současné vlakové cesty | [6 empty] | 7 | 108.052 | -46 | 108.006 | ručně | bez zabezpečení |  |  | 10 | 107.721 | 46 | 107.767 | páka
2 | 108.183 | -51 | 108.132 | p + z | [24 empty] | Zabezpečovací zařízení neumožňuje současné vlakové cesty | [20 empty] | 13 | 107.607 | 51 | 107.658 | p + z
[6 empty] | A1 | 108.216 | 42 | 108.258 | ručně | výměnový zámek v závislosti na v.č.1 |  |  |  |  | 5 | 108.15 | -46 | 108.104 | ručně | bez zabezpečení | [7 empty] | vyjma současných odjezdů | [6 empty] | 8 | 107.988 | -46 | 107.942 | ručně | bez zabezpečení |  |  | 11 | 107.67 | 46 | 107.716 | páka
3 | 108.156 | -51 | 108.105 | p + z | [45 empty] | 14 | 107.574 | 51 | 107.625 | p + z
[6 empty] | 101 | 108.186 | -46 | 108.14 | ručně | bez zabezpečení |  |  |  |  | 6 | 108.077 | 51 | 108.128 | ručně | společný závorník s v.č. 4 na ÚS | [14 empty] | 9 | 107.915 | 46 | 107.961 | ručně | bez zabezpečení |  |  | 12 | 107.644 | 42 | 107.686 | páka
Výhybky
Miroslav
Výhybky
1
2
5
7
9
5 a
9 a
103
101
3