## titul
Trať : | 323 |  |  |  | Km 121,971 | [6 empty] | Ev. č. : | 351056
| Staniční |  |  |  | Elektronické stavědlo
| zabezpečovací |  |  |  | ESA 11 | [5 empty] | Kód : 22
| zařízení : |  |  |  | dálková obsluha dispečerem DOZ z ŽST Moravské Bránice
| Dopravní stanoviště : |  |  |  | Dopravní kancelář
| ( km ) |  |  |  | 121.971
| Počet pracovníků : |  |  |  | Výprava vlaků s přepravou cestujících dle čl. 505 ČD D2
| Zjišťování |  |  |  | samočinně činností | [5 empty] | zast. - 90
| konce vlaku |  |  |  | zabezpečovacího zařízení | [5 empty] | proj. - 30
|  | Dopravní koleje | [5 empty] | Nástupiště u koleje
č. | Začátek | Konec | Délka | Poznámka |  | č. | Začátek | Konec | Délka | Poznámka
1 | 122.369 | 121.801 | 568 | Hlavní staniční kolej
[6 empty] | 1 | 122.131 | 121.883 | 248 | č. I, úrovňové, vnější
3 | 122.352 | 121.879 | 473 | Vjezd - odjezd - průjezd
[6 empty] | 3 | 122.133 | 121.877 | 256 | č. II, úrovňové, jednostranné vnitřní
5 | 122.321 | 121.894 | 427 | Vjezd - odjezd - průjezd
Moravský Krumlov

## Moravský Krumlov
[5 empty] | Směr : Moravské Bránice | [11 empty] | Návěstidla - ŽST | [18 empty] | Návěstidla - ŽST | [11 empty] | Směr : Rakšice
[15 empty] | Vjezdová |  | Odjezdová |  |  |  | Seřaďovací | [10 empty] | Seřaďovací |  |  |  | Odjezdová |  |  |  | Vjezdová
[17 empty] | Obvod dispečera DOZ | [10 empty] | Km 121,971 | [7 empty] | Obvod dispečera DOZ
| Traťové |  |  |  | Automatické hradlo | [40 empty] | Traťové |  | Automatické hradlo
| zabezpečovací |  |  |  | ( bez návěstního bodu ) |  |  |  | Kód : 14 | [5 empty] | Př L | 123.42 |  |  | S 3 | 122.352 | [6 empty] | SENA | C | JPg | [8 empty] | L 3 | 121.879 | Př S | 120.609 |  |  |  |  | zabezpečovací |  | ( bez návěstního bodu ) |  |  |  | Kód : 14
| zařízení : |  |  |  | obsluha z pracoviště úsekového ovládání | [11 empty] | S 1 | 122.369 |  |  | Se 1 | 122.464 | [9 empty] | Se 2 | 121.713 |  |  | L 1 | 121.801 | [8 empty] | zařízení : |  | obsluha z pracoviště úsekového ovládání
[15 empty] | L | 122.646 |  |  | S 5 | 122.321 | [7 empty] | projekt | [9 empty] | L 5 | 121.894 | S | 121.309
| Zjišťování konce |  |  |  | samočinně činností |  |  | zast. | 90 | [18 empty] | Vjezdové / odjezdové rychlosti : | [17 empty] | Zjišťování konce |  | samočinně činností |  |  | zast. | 90
| vlaku : |  |  |  | zabezpečovacího zařízení |  |  | proj. | 30 | [18 empty] | v pokračování traťové koleje - rychlost traťová s místním omezením | [17 empty] | vlaku : |  | zabezpečovacího zařízení |  |  | proj. | 30
při jízdě do odbočky - rychlost 40 km/h
[25 empty] | H5 | H6
[21 empty] | H3 |  |  | H4
| H1 |  |  | H2
Vlečka
[14 empty] | První brněnská strojírna | [8 empty] | 4 | [7 empty] | EZ
[30 empty] | 5 | ( v.č. 6 / H 6 )
[16 empty] | PSt.1 |  | Vk 1 | [16 empty] | PSt.2
[16 empty] | ( v.č. 1, 2 ) | [18 empty] | ( v.č. 8, 9 )
[16 empty] | ( EZ Vk 1 / 3t / 3 ) | [15 empty] | 6 | Vk 2 |  | ( EZ Vk 2 / 7t / 7 )
S 5
L
[8 empty] | 1 |  |  |  |  | 3 |  |  | S 3 | [22 empty] | 7
[11 empty] | 2 | [21 empty] | L 5
[7 empty] | Se 1 | [32 empty] | 8
S 1
[35 empty] | L 3 | [11 empty] | Se 2
9
[40 empty] | L 1 | [11 empty] | S
č. | staničení | N | námezník | přest. |  | č. | staničení | N | námezník | přest. |  | poznámka | [19 empty] | č. | staničení | N | námezník | přest. |  |  | poznámka | č. | staničení | N | námezník | přest. |  | poznámka |  |  | č. | staničení | N | námezník | přest.
|  | Obvod dispečera DOZ | [8 empty] | Obvod posunu | [16 empty] | Současné vlakové cesty | [11 empty] | Obvod posunu | [10 empty] | Obvod dispečera DOZ
Vzájemně vyloučeny jsou pouze protisměrné
1 | 122.452 | -51 | 122.401 | elm. |  | 3 | 122.386 | -51 | 122.335 | ručně | výměnový zámek, klíč Vk 1 / 3t / 3 držen v EMZ na PSt.1 | [16 empty] | jízdní cesty na tutéž kolej |  |  |  | H6 | 0,268 vl. |  |  | ručně | výměnový zámek v závislosti na v.č. 6 |  |  | 6 | 121.905 | 42 | 121.947 | ručně | výměnový zámek, klíč v.č. 6 / H 6 držen v EMZ v kolejišti |  |  |  | 8 | 121.801 | 51 | 121.852 | elm.
2 | 122.419 | -51 | 122.368 | elm. |  | 4 | 122.242 | -46 | 122.196 | ručně | bez zabezpečení | [20 empty] | 5 | 121.969 | 46 | 122.015 | ručně | bez zabezpečení |  |  | 7 | 121.834 | 51 | 121.885 | ručně | výměnový zámek, klíč Vk 2 / 7t / 7 držen v EMZ na PSt.2 |  |  |  | 9 | 121.714 | 65 | 121.779 | elm.
Výhybky
Moravský Krumlov
Výhybky
1
3
9
7
PZS - 3SBI km 121,766
5