## titul
Trať : | 323 |  |  |  |  | Km 117,468 | [6 empty] | Ev. č. : | 354159
Upravené nouzové přenosné zab. zařízení ( NPSZZ )
| Staniční |  |  |  |  | světelná vjezdová a skupinová odjezdová návěstidla
| zabezpečovací |  |  |  |  | řídící přístroj v DK, závislé St. I | [5 empty] | Kód : 21
| zařízení : |  |  |  |  | závislost návěstidel na výhybkách prostřednictvím EMZ
výhybky a výkolejky jsou ručně stavěny a při vlakové cestě zajištěny výměnovými zámky
výsledné klíče od výhybek a výkolejek jsou drženy v EMZ umístěných ve skříni elektromagnetických zámků na St. I, v DK, resp. v kolejišti
| Dopravní stanoviště : |  |  |  | stanoviště St. I |  |  | Dopravní kancelář = St. II
| ( km ) |  |  |  | 117.196 |  |  | 117.468
| Počet pracovníků : | [6 empty] | Výpravčí - 1 §)
[5 empty] | Dozorce výhybek - 1 *) |  |  | Dozorce výhybek - 1 *)
| Zjišťování |  |  |  |  | výpravčí // dozorce výhybek St. I a II hlásí telefonicky *) | [5 empty] | zast. - 00 // 30 *)
| konce vlaku |  |  |  |  | výpravčí | [5 empty] | proj. - 00
|  | Dopravní koleje | [6 empty] | Nástupiště u koleje
č. | Začátek | Konec | Délka | Poznámka |  |  | č. | Začátek | Konec | Délka | Poznámka
1 | 117.264 | 117.617 | 353 | Hlavní staniční kolej
2 | 117.282 | 117.589 | 307 | Vjezd - odjezd - průjezd |  |  | 1 | 117.379 | 117.586 | 207 | č. II, úrovňové, jednostranné vnitřní
3 | 117.291 | 117.729 | 438 | Vjezd - odjezd - průjezd |  |  | 2 | 117.404 | 117.579 | 175 | č. I, úrovňové, jednostranné vnitřní
5 | 117.291 | 117.71 | 419 | Vjezd - odjezd - průjezd
§ ) = obsazení v době stanovené "Rozkazem o výluce služby dopravních zaměstnanců"
* ) = obsazení v době stanovené rozvrhem služby. V době nepřítomnosti dozorce výhybek St. II přebírá jeho povinnosti dozorce výhybek St. I,
v době nepřítomnosti obou přebírá jejich povinnosti výpravčí.
Novosedly

## Novosedly
[5 empty] | Směr : Mikulov | [11 empty] | Návěstidla - ŽST | [16 empty] | Návěstidla - ŽST | [11 empty] | Směr : Hrušovany nad Jevišovkou
[15 empty] | Vjezdová |  | Odjezdová - skupinová |  | Seřaďovací | [10 empty] | Seřaďovací |  |  |  | Odjezdová - skupinová |  | Vjezdová
[17 empty] | Obvod výpravčího | [7 empty] | Km 117,468 | [8 empty] | Obvod výpravčího
| Traťové | [40 empty] | Traťové
| zabezpečovací |  |  |  | Telefonické dorozumívání |  |  |  | Kód : 1 | [5 empty] | Př L | 116.132 | S M |  | Stanice bez |  |  |  |  | SENA | C | JPg |  |  |  | Stanice bez |  |  |  | L H |  | Př S | 118.72 |  |  |  |  | zabezpečovací |  |  |  | Telefonické dorozumívání |  |  |  | Kód : 1
| zařízení : |  |  |  | provoz podle D - 2 | [11 empty] | 117.191 |  | seřaďovacích | [10 empty] | seřaďovacích |  |  |  | 117.822 | [7 empty] | zařízení : |  |  |  | provoz podle D - 2
[15 empty] | L | 116.836 |  |  | návěstidel | [5 empty] | XI. / 2010 |  |  |  |  | návěstidel | [5 empty] | S | 118.02
| Zjišťování konce |  |  |  | výpravčí // dozorce výhybek St. I hlásí telefonicky *) |  |  | zast. | 00 // 30 *) | [15 empty] | Vjezdové / odjezdové rychlosti : | [16 empty] | Zjišťování konce |  |  |  | výpravčí // dozorce výhybek St. II hlásí telefonicky *) |  |  | zast. | 00 // 30 *)
| vlaku : |  |  |  | výpravčí |  |  | proj. | 00 | [15 empty] | v pokračování traťové koleje - rychlost traťová s místním omezením | [16 empty] | vlaku : |  |  |  | výpravčí |  |  | proj. | 00
při jízdě do odbočky - rychlost 40 km/h
[37 empty] | Vk 2 |  | od km 117,770 kolej nesjízdná
12
4 x EZ
13
[9 empty] | SM |  |  |  |  | 4 | [27 empty] | LH
S
[9 empty] | 1 |  |  | 2 | [29 empty] | 14
11
L
[13 empty] | 3 | [14 empty] | 10
6
[21 empty] | 8 | [7 empty] | EZ | [10 empty] | EZ
[29 empty] | ( v.č. 11t / 11 ) | [10 empty] | ( v.č. 14t / 14 )
[11 empty] | 117.202 | [6 empty] | 5 |  |  |  | 9 | [6 empty] | km 117,650 | [10 empty] | km 117,795
Vk 1
[5 empty] | Při výkonu dopravní služby na St. I uzamyká dozorce výhybek klíče od v.č. 1t / 1, 2t / 2, 3 / 5 a 4 | [17 empty] | 4 x EZ | [19 empty] | Dozorce výhybek St. II uzamyká klíče od v.č. 8 / 6, Vk 1 / 10, 12 / 13 a Vk 2
[5 empty] | do EMZ umístěných ve skříni elektromagnetických zámků. Není-li St. I obsazeno, | [10 empty] | 117.26 | [26 empty] | do EMZ umístěných ve skříni elektromagnetických zámků na St. II = DK,
[5 empty] | provede výpravčí úkonem „Výluka dopravní služby“ zapevnění klíčů v EMZ na St. I pro jízdu po koleji č. 1. | [37 empty] | klíče od v.č. 11t / 11 a 14t / 14 uzamyká do EMZ v kolejišti.
č. | staničení | N | námezník | přest. |  | č. | staničení | N | námezník | přest. | [19 empty] | č. | staničení | N | námezník | přest. | poznámka | č. | staničení | N | námezník | přest. | č. | staničení | N | námezník | přest. |  | č. | staničení | N | námezník | přest.
[5 empty] | Obvod dozorce výhybek St. I *) | [28 empty] | Obvod posunu | [8 empty] | Obvod dozorce výhybek St. II *)
[6 empty] | 3 | 117.236 | 46 | 117.282 | ručně | [25 empty] | 6 | 117.362 | 46 | 117.408 | ručně | 11 | 117.668 | -51 | 117.617 | ručně
1 | 117.188 | 46 | 117.234 | ručně | [20 empty] | Současné vlakové cesty
[6 empty] | 4 | 117.245 | 46 | 117.291 | ručně | [14 empty] | Zabezpečovací zařízení neumožňuje současné vlakové cesty |  |  |  |  | 9 | 117.452 | -46 | 117.406 | ručně | bez zabezpečení | 8 | 117.425 | -46 | 117.379 | ručně | 12 | 117.71 | 46 | 117.756 | ručně |  | 14 | 117.821 | -46 | 117.775 | ručně
2 | 117.218 | 46 | 117.264 | ručně | [20 empty] | vyjma současných odjezdů
[6 empty] | 5 | 117.299 | -46 | 117.253 | ručně | [25 empty] | 10 | 117.631 | -42 | 117.589 | ručně | 13 | 117.775 | -46 | 117.729 | ručně
Výhybky
Novosedly
Výhybky
1
3
2
4
5
PZS - 3SNI km 117,172
4 a
4 b
6
5 a
St. I
T
T
St. II