## Oslavany
|  |  | Směr : Ivančice | [47 empty] | Koncová dopravna
[24 empty] | Trať : 323 |  |  | Km 9,150 |  |  |  | Ev. č. : 354852
[20 empty] | Návěstidla | [10 empty] | Návěstidla
|  |  | Traťové zabezpečovací zařízení : | [16 empty] | Hranice dopravny | [6 empty] | Dopravna D 3
Konec tratě
|  |  | Telefonické dorozumívání | [23 empty] | Mechanické, ústřední zámek
|  |  | provoz podle D - 3 | [16 empty] | L T | [6 empty] | výhybky a výkolejky přestavuje a uzamyká doprovod vlaku | [23 empty] | zaražedlo k.č. 1b v km 9,485
[20 empty] | 8.822 | [6 empty] | klíče od výhybky č. 3 a ústředního zámku v soupravě hlavních klíčů (SHK)
|  |  | Kód : 15 | [23 empty] | Kód : 1
Sídlo dirigujícího dispečera :
Ivančice
[8 empty] | 8.85 | [8 empty] | 2 | [8 empty] | 5 |  |  |  |  | 9.205
( klíč Vk 1 držen v ÚZ )
Vk 1
[13 empty] | 1 | [16 empty] | 6 |  | 7 |  |  | 8 | [13 empty] | 9.485
3
L T
4
Vlečka
[22 empty] | Vlečka | [28 empty] | Metaldyne
[20 empty] | EVk 1 |  | Teplárna
t.č. mimo provoz
Vjezdové / odjezdové rychlosti :
v pokračování traťové koleje - rychlost traťová s místním omezením
při jízdě do odbočky - rychlost 30 km/h
[9 empty] | Výhybky | [9 empty] | Dopravní koleje | [8 empty] | Nástupiště u koleje | [14 empty] | Výhybky
č. | staničení | N | námezník | přest |  | poznámka |  |  |  | č. | staničení | N | námezník | přest |  | poznámka |  |  | č. | Začátek | Konec |  | Délka |  | Poznámka |  | C | č. | Začátek | Konec | Délka |  | Poznámka |  |  | č. | staničení | N | námezník | přest |  | poznámka |  | č. | staničení | N | námezník | přest |  | poznámka
SENA
1 | 8.899 | 42 | 8.941 | ručně | výměnový zámek v závislost na v.č. 2 |  |  |  |  | 3 | 8.959 | 51 | 9.01 | ručně | výměnový zámek, klíč v.č. 3t / 3 v SHK - II. |  |  |  | 1 | 9.01 | 9.132 |  | 122 |  | Hlavní staniční kolej |  | JPg | 1 | 9.01 | 9.115 | 105 |  | č. I, úrovňové, jednostranné vnitřní |  |  | 5 | 9.107 | 46 | 9.153 | ručně | výměnový zámek, klíč v.č. 5 / 6t / 6 držen v ÚZ |  |  | 7 | 9.208 | -46 | 9.162 | ručně | bez zabezpečení
2 | 8.96 | -42 | 8.918 | ručně | výměnový zámek, klíč v.č. 2 / 1t / 1 držen v ÚZ |  |  |  |  | 4 | 8.998 | 46 | 9.044 | ručně | výměnový zámek, klíč EVk 1 / 4 držen v ÚZ |  |  |  | 2 | 9.01 | 9.162 |  | 152 |  | Vjezd - odjezd |  | IV. | 2 | 9.02 | 9.15 | 130 |  | č. II, úrovňové, jednostranné vnitřní |  |  | 6 | 9.178 | -46 | 9.132 | ručně | výměnový zámek v závislost na v.č. 5 |  |  | 8 | 9.283 | 51 | 9.334 | ručně | bez zabezpečení
2010
Oslavany
výstr. kříže km 8,845
výstr. kříže km 9,220
1
2
3 a
3
3 b
1 b
2 b
1 a