## Titul
Trať : | 323 | [6 empty] | Km 142,637 | [6 empty] | Ev. č. : | 361857
Trať : | 322 | [6 empty] | Km 142,637 = 0,000
| Staniční | [6 empty] | Elektromechanické
| zabezpečovací | [6 empty] | vzor 5007, závislá stavědla | [5 empty] | Kód : 5
| zařízení : | [6 empty] | vzájemně závislá návěstidla jen v 1. a 2. staniční koleji
| Dopravní stanoviště : |  |  |  | Stavědlo 1 |  |  | Dopravní kancelář |  |  |  | Stavědlo 2
| ( km ) |  |  |  | 143.046 |  |  | 142.637 |  |  |  | 142.489
| Počet pracovníků : |  |  |  | Signalista - 1 |  |  | Výpravčí - 1 |  |  |  | Signalista - 1
| Zjišťování | [6 empty] | signalista St.1 a 2 hlásí obsluhou | [5 empty] | zast. - 20
| konce vlaku | [6 empty] | zabezpečovacího zařízení | [5 empty] | proj. - 10
| Traťové |  |  |  | směr : Brno - Horní Heršpice |  |  |  | směr : Silůvky |  |  |  |  | směr : Tetčice
| zabezpečovací |  |  |  | Automatické hradlo |  |  |  | Automatické hradlo |  |  |  |  | Telefonické dorozumívání
| zařízení : |  |  |  | AH 83 - obousměrné ( návěstní bod Troubsko ) |  |  |  | ( bez návěstního bodu ) |  |  |  |  | provoz podle D - 2
| Kód : | [5 empty] | 14 | [6 empty] | 1
| Zjišťování |  |  |  |  | samočinně činností |  | zast. - 90 |  |  |  |  | signalista St.2 hlásí obsluhou |  | zast. - 20
| konce vlaku |  |  |  |  | zabezpečovacího zařízení |  | proj. - 30 |  |  |  |  | zabezpečovacího zařízení |  | proj. - 10
|  | Dopravní koleje | [8 empty] | Nástupiště u koleje
č. | Začátek | Konec | Délka | Poznámka |  |  |  |  | č. | Začátek | Konec | Délka | Poznámka
1 | 143.021 | 142.535 | 486 | Hlavní staniční kolej
2 | 143.021 | 142.558 | 463 | Hlavní staniční kolej
[9 empty] | 1 | 142.768 | 142.558 | 210 | č. II, úrovňové, jednostranné vnitřní
3 | 142.938 | 142.513 | 425 | Vjezd - odjezd - průjezd
5 | 142.908 | 142.54 | 368 | Vjezd - odjezd - průjezd |  |  |  |  | 2 | 142.866 | 142.59 | 276 | č. I, úrovňové, vnější
7 | 142.878 | 142.568 | 310 | Vjezd - odjezd - průjezd
[9 empty] | 3 | 142.77 | 142.585 | 185 | č. III, úrovňové, jednostranné vnitřní
9 | 142.848 | 142.59 | 258 | Vjezd - odjezd - průjezd
11 | 142.848 | 142.617 | 231 | Jen odjezd všemi směry
Střelice

## Střelice
|  | Návěstidla - trať | [13 empty] | Návěstidla - ŽST | [56 empty] | Návěstidla - ŽST
[10 empty] | Vjezdová | [5 empty] | Odjezdová |  |  |  | Skupinová |  |  | Seřaďovací | [43 empty] | Seřaďovací |  |  |  | Odjezdová | [5 empty] | Skupinová |  |  | Vjezdová
Z Brna - Horních Heršpic |  |  |  | Do Brna - Horních Heršpic | [11 empty] | Obvod signalisty St.1 | [31 empty] | Km 142,637 | [24 empty] | Obvod signalisty St.2
směr : |  |  |  | směr : | [5 empty] | Z koleje č. 2 |  | Z koleje č. 1 | [67 empty] | Z Tetčic |  | Ze Silůvek
správný |  | nesprávný |  | správný |  | nesprávný | [40 empty] | SENA | C | JPg
[10 empty] | Př 2L | 144.27 | Př 1L | 144.27 |  |  | S 1 | 143.021 |  |  | S 3-11 |  |  | Se 1 | 142.99 | [46 empty] | L 1 | 142.535 | L 3 | 142.513 |  |  | L 7-11 |  |  | Př JS | 1.62 | Př ZS | 141.25
Př 2Lo | 146.894 | Př 1Lo | 146.972 | Př 1So | 145.572 | Př 2So | 145.558 | [12 empty] | 143.021 | [27 empty] | IV. / 2010 | [18 empty] | Se 2 | 142.624 | [8 empty] | 142.568
[10 empty] | 2 L | 143.54 | 1 L | 143.54 |  |  | S 2 | 143.021 | [5 empty] | Se B | 143.294 | [46 empty] | L 2 | 142.558 | L 5 | 142.54 | [5 empty] | J S | 0.6
2 Lo | 146.061 | 1 Lo | 146.272 | 1 So | 146.272 | 2 So | 146.258 | [44 empty] | EZ | [27 empty] | = | 142.037 | Z S | 142.004
[51 empty] | Vk 1 | ( Vk 1 )
[46 empty] | 142.761 | [6 empty] | Se 2
14
142.706
142.847
15
16
[43 empty] | 12 | [14 empty] | 18
[34 empty] | 143.03 | [26 empty] | St. 2
[41 empty] | 11 | [18 empty] | 19
[33 empty] | St. 1 | [22 empty] | L 7-11
[36 empty] | S 3-11 |  | Se 1
[40 empty] | 10 | [20 empty] | 20 | [20 empty] | Z S
[17 empty] | 143.249 | [14 empty] | 7 |  |  |  | 8 |  |  | 9 | [19 empty] | L 5
22
|  | 1 L | [33 empty] | S 1
[10 empty] | 1 | [15 empty] | 5 | 6 | [32 empty] | L 3 |  |  |  |  | 23 |  | 24
[36 empty] | S 2 | [25 empty] | 21
[16 empty] | 2 | [42 empty] | L 1
[19 empty] | 3 | 4 | [38 empty] | 17 | [14 empty] | 25
|  | 2 L | [54 empty] | L 2 | [23 empty] | J S
[10 empty] | B2 |  |  | B1 | [10 empty] | 143.165
[7 empty] | B3 | [5 empty] | Se B
Vjezdové / odjezdové rychlosti :
v pokračování traťové koleje - rychlost traťová s místním omezením
[8 empty] | č. | staničení | N | námezník | přest. |  | č. | staničení | přest. |  | č. | staničení | přest. | č. | staničení | N | námezník | přest. | č. | staničení | N | námezník | přest. | č. | staničení | N | námezník | přest. |  | poznámka | [10 empty] | při jízdě do odbočky - rychlost 40 km/h | [14 empty] | č. | staničení | N | námezník | přest. |  | č. | staničení | N | námezník | přest. |  | č. | staničení | přest. | č. | staničení | N | námezník | přest.
|  |  | Vlečka | [13 empty] | Obvod signalisty St.1 | [10 empty] | Obvod signalisty St.1 | [6 empty] | Obvod posunu | [37 empty] | Obvod signalisty St.2
ČEPRO
[14 empty] | 3 | 143.228 | elm. |  | 6 | 143.125 | páka | 9 | 142.984 | -46 | 142.938 | páka | [5 empty] | 8 | 143.022 | -46 | 142.976 | ručně | výměnový zámek, klíč v úschově u výpravčího | [32 empty] | 18 | 142.539 | 51 | 142.59 | páka |  | 21 | 142.455 | p + z
[8 empty] | 1 | 143.322 | -46 | 143.276 | elm. | [13 empty] | 12 | 142.894 | -46 | 142.848 | páka | [12 empty] | Heršpické zhlaví |  |  |  |  | Současné vlakové cesty | [6 empty] | Tetčické zhlaví | [7 empty] | 16 | 142.566 | 51 | 142.617 | páka | [10 empty] | 24 | 142.405 | -55 | 142.35 | p + z
[14 empty] | 4 | 143.225 | elm. |  | 7 | 143.055 | páka | 10 | 142.954 | -46 | 142.908 | páka | [5 empty] | 14 | 142.62 | 46 | 142.666 | ručně | výměnový zámek, klíč v úschově u výpravčího | [5 empty] | Z / na | na / z k.č. | přes vyhybky |  |  |  | Vzájemně vyloučeny jsou všechny : 1) - protisměrné jízdní cesty na tutéž kolej | [5 empty] | Z / na | na / z k.č. |  | přes vyhybky | [11 empty] | 19 | 142.512 | 51 | 142.563 | páka |  | 22 | 142.46 | páka
[8 empty] | 2 | 143.258 | 46 | 143.304 | elm. | [13 empty] | B1 | 143.302 | -51 | 143.251 | elm. | [17 empty] | 2) - jízdní cesty mající předepsanou rozdílnou polohu alespoň jedné pojížděné nebo odvratné výhybky | [14 empty] | 17 | 142.532 | 51 | 142.583 | p + z | [10 empty] | 25 | 142.323 | 55 | 142.378 | p + z
[14 empty] | 5 | 143.132 | elm. |  | 8 | 143.022 | p + vz | 11 | 142.924 | -46 | 142.878 | páka | [5 empty] | 15 | 142.593 | 51 | 142.644 | ručně | výměnový zámek, klíč v úschově u výpravčího | [5 empty] | traťové koleje č. 1 | 1 | 2, 3, 4 | [9 empty] | TK Tetčice | 2 |  | 24, 23, 21 | [11 empty] | 20 | 142.485 | 51 | 142.536 | páka |  | 23 | 142.422 | p + z | = | 0.314 | -55 | 0.259
Výhybky
2
Výhybky
Střelice
Variantní vlakové cesty
Variantní vlakové cesty
1
2
3
5
1
Tetčice
Silůvky
Výhybky
7
9
11
3 a
13 a
17
15
13 b
PZM - km 143,035 obsluha ze St.1