## Titul
Trať : | 324 |  |  |  | Km 18,655 | [6 empty] | Ev. č. : | 346551
Staniční
| zabezpečovací |  |  |  | R Z Z - AŽD 71 | [5 empty] | Kód : 13
| zařízení : |  |  |  | tlačítková volba, cestový systém
| Dopravní stanoviště : |  |  |  | Dopravní kancelář
| ( km ) |  |  |  | 18,655
| Počet pracovníků : |  |  |  | Výpravčí - 1 |  |  |  |  | Staniční dozorce - 1
Výprava vlaků pro přepravu cestujících dle čl. 505 D 2
| Traťové |  |  |  | oba směry :
| zabezpečovací |  |  |  | Automatický blok | [5 empty] | Kód : 10
| zařízení : |  |  |  | trojznakový, obousměrný
| Zjišťování |  |  |  | samočinně činností | [5 empty] | zast. - 90
| konce vlaku |  |  |  | zabezpečovacího zařízení | [5 empty] | proj. - 30
|  | Dopravní koleje | [5 empty] | Nástupiště u koleje
č. | Začátek | Konec | Délka | Poznámka |  | č. | Začátek | Konec | Délka | Poznámka
1 | 18.138 | 18.855 | 717 | Hlavní staniční kolej, NTV
[6 empty] | 1 + 3 | 18.493 | 18.76 | 267 | č. II, mimoúrovňové, ostrovní
2 | 18.138 | 18.858 | 720 | Hlavní staniční kolej, NTV | [5 empty] | ( podchod v km 18,655 )
3 | 18.153 | 18.786 | 633 | Vjezd - odjezd - průjezd, NTV |  | 2 + 4 | 18.493 | 18.76 | 267 | č. III, mimoúrovňové, ostrovní
4 | 18.139 | 18.777 | 638 | Vjezd - odjezd - průjezd, NTV
[6 empty] | 5 | 18.629 | 18.724 | 95 | č. I, úrovňové, vnější
6 | 18.212 | 18.768 | 556 | Vjezd - odjezd - průjezd, NTV | [5 empty] | lze použít jen při mimořádnostech
Kuřim

## Kuřim
|  | Návěstidla - trať | [14 empty] | Návěstidla - ŽST | [9 empty] | Návěstidla - ŽST | [12 empty] | Návěstidla - ŽST | [9 empty] | Návěstidla - ŽST | [13 empty] | Návěstidla - trať
[12 empty] | Vjezdová |  |  |  |  | Odjezdová | [5 empty] | Seřaďovací |  |  |  | Seřaďovací | [12 empty] | Seřaďovací | [5 empty] | Seřaďovací |  |  |  | Odjezdová | [5 empty] | Vjezdová
Z Brna - Králova Pole | [5 empty] | Do Brna - Králova Pole | [10 empty] | Obvod výpravčího | [9 empty] | Obvod výpravčího | [10 empty] | Km 18,655 |  | Obvod výpravčího | [9 empty] | Obvod výpravčího | [11 empty] | Do Tišnova | [5 empty] | Z Tišnova
směr : | [5 empty] | směr : | [55 empty] | směr : | [5 empty] | směr :
správný |  | nesprávný |  |  |  | správný |  | nesprávný |  |  |  | Z koleje č. 2 |  | Z koleje č. 1 |  |  |  |  | S 3 | 18.153 |  |  |  |  | Se 1 | 17.952 | Se 4 | 18.181 | Se 7 | 18.382 | [6 empty] | SENA | C | JPg | Se 10 | 18.77 | Se 13 | 18.914 | Se 16 | 19.05 | [6 empty] | L 3 | 18.786 | Z vlečky TOS |  | Z koleje č. 2 |  | Z koleje č. 1 |  |  |  | správný |  | nesprávný |  |  |  | správný |  | nesprávný
[17 empty] | S 1 | 18.138 |  |  | OPř S1 | 18.491 | Se 1S | 17.7 | [21 empty] | Se 19 | 19.116 | Se 1L | 19.388 | L 1 | 18.855
2-101 | 10.15 | 1-107 | 10.67 |  |  | 1-172 | 17.054 | 2-172 | 17.054 |  |  | L | 17.623 | 1 L | 17.623 |  |  |  | S 4 | 18.139 |  |  |  |  | Se 2 | 17.952 | Se 5 | 18.182 | Se 8 | 18.382 | [7 empty] | XII. / 2005 |  | Se 11 | 18.826 | Se 14 | 18.978 | Se 17 | 19.083 | [6 empty] | L 4 | 18.777 | Př TS | 1.114 | 2 S | 19.41 | S | 19.41 |  |  | 2-203 | 20.33 | 1-207 | 20.766 |  |  | 1-282 | 28.222 | 2-282 | 28.222
2-113 | 11.3 | 1-123 | 12.41 |  |  | 1-154 | 15.311 | 2-160 | 15.99 | [7 empty] | S 2 | 18.138 |  |  | OPř S2 | 18.491 | Se 2S | 17.673 | [21 empty] | Se 20 | 19.17 | Se 2L | 19.388 | L 2 | 18.858 |  |  | T S | 0.68 | [6 empty] | 2-217 | 21.687 | 1-225 | 22.568 |  |  | 1-272 | 27.159 | 2-266 | 26.661
2-127 | 12.741 | 1-141 | 14.188 |  |  | 1-142 | 14.188 | 2-144 | 14.337 | [9 empty] | S 6 | 18.212 |  |  |  |  | Se 3 | 18.164 | Se 6 | 18.218 | Se 9 | 18.436 | [9 empty] | Se 12 | 18.838 | Se 15 | 19.019 | Se 18 | 19.097 | [6 empty] | L 6 | 18.768 | = | 19.45 | [6 empty] | 2-231 | 23.23 | 1-241 | 24.112 |  |  | 1-258 | 25.789 | 2-250 | 24.863
2-143 | 14.337 | 1-153 | 15.311 |  |  | 1-124 | 12.41 | 2-128 | 12.741 | [28 empty] | Vjezdové / odjezdové rychlosti : | [23 empty] | 2-249 | 24.863 | 1-257 | 25.789 |  |  | 1-242 | 24.112 | 2-232 | 23.23
[38 empty] | v pokračování traťové koleje - rychlost traťová s místním omezením | [23 empty] | 2-265 | 26.661 | 1-271 | 27.159 |  |  | 1-226 | 22.568 | 2-218 | 21.687
2-159 | 15.99 | 1-165 | 16.604 |  |  | 1-108 | 10.67 | 2-114 | 11.3 | [28 empty] | při jízdě do odbočky - rychlost 40 km/h
[62 empty] | 2-281 | 28.222 | 1-281 | 28.222 |  |  | 1-208 | 20.766 | 2-206 | 20.539
[20 empty] | Se 4 | [14 empty] | 18.45
Vk 2
[20 empty] | Se 5 | [14 empty] | 14 |  |  |  | 18.54
Vk 3
[46 empty] | Vk 6 | Se 11
[14 empty] | PSt.1 |  |  | 10 | Se 3 | [18 empty] | 15 | [6 empty] | 16 |  |  |  |  | 18.85
[14 empty] | ( 5, 7, 9/Vk1, | [38 empty] | PSt.4
[14 empty] | 10/Vk3, Vk2 ) |  |  |  | Vk 1 | [34 empty] | ( 16/18, 20, Vk6,
[18 empty] | S 3 | [25 empty] | Se 10 | [8 empty] | 22/23, 25/26 )
9
[49 empty] | 18 | [15 empty] | Se 19
| 1 L | Se 1S | [11 empty] | 7 |  |  | S 1 | [18 empty] | OPř S1 | [8 empty] | L 3 | [11 empty] | Se 14 | [12 empty] | Se 1L | S
[7 empty] | 1 |  |  |  | 3 | 5 | [40 empty] | 20 | 22 | [10 empty] | 26
[17 empty] | S 2 | [18 empty] | OPř S2 | [16 empty] | Se 13 | [7 empty] | Se 16 |  |  | Se 18
[7 empty] | Se 1 | [41 empty] | L 1 | [11 empty] | 25
[7 empty] | 2 |  |  |  | 4 | 6 |  |  |  |  | S 4 | [31 empty] | L 2 |  |  |  | 21 |  |  |  |  | 23 | 24 |  |  |  | Se 17
| L | Se 2S | [11 empty] | 8 | [55 empty] | Se 2L | 2 S
[7 empty] | Se 2 | [41 empty] | 19
[22 empty] | S 6 | [11 empty] | Se 9 | [28 empty] | V1 | [7 empty] | T S
[15 empty] | 18.098 | [32 empty] | Se 12 | [11 empty] | Se 15 | [6 empty] | Se 20
[14 empty] | PSt.2 | [30 empty] | L 4 | [24 empty] | V2
[14 empty] | ( 1/4, 2/3, 6, |  |  |  | 11 | 12 |  |  | Se 6 | [11 empty] | 13 | [18 empty] | PSt.5 | [17 empty] | Vlečka
[14 empty] | 8/11, 12/Vk4 ) | [16 empty] | Se 7 | [12 empty] | 17 | [8 empty] | 17/19, 21, 24/V1 ) | [17 empty] | TOS
[22 empty] | Vk 4 | [9 empty] | Vk 5 | [11 empty] | L 6
[31 empty] | Se 8 |  | PSt.3
č. | staničení | N | námezník | přest. |  | č. | staničení | přest. |  | č. | staničení | přest. |  | č. | staničení | přest. | č. | staničení | přest. | [13 empty] | ( 13/Vk5 ) | [12 empty] | č. | staničení | N | námezník | přest. | poznámka |  |  |  |  | č. | staničení | přest. |  | č. | staničení | přest. |  | č. | staničení | přest. |  | č. | staničení | N | námezník | přest.
[5 empty] | Obvod výpravčího | [44 empty] | Obvod posunu | [10 empty] | Obvod výpravčího
Současné vlakové cesty
[10 empty] | 5 | 18.044 | elm. |  | 8 | 18.081 | elm. | 11 | 18.153 | elm. | [18 empty] | Vzájemně vyloučeny jsou všechny : 1) - protisměrné jizdní cesty na tutéž kolej | [17 empty] | 16 | 18.77 | elm. |  | 19 | 18.854 | elm. |  | 22 | 18.919 | elm.
1 | 17.958 | 55 | 18.013 | elm. |  | 3 | 18.038 | elm. | [29 empty] | 2) - jízdní cesty mající předepsanou rozdílnou polohu alespoň jedné pojížděné nebo odvratné výhybky | [7 empty] | 14 | 18.446 | 46 | 18.492 | ručně | bez zabezpečení | [16 empty] | 25 | 19.035 | 51 | 19.086 | elm.
[10 empty] | 6 | 18.044 | elm. |  | 9 | 18.106 | elm. | 12 | 18.163 | elm. | [36 empty] | 17 | 18.77 | elm. |  | 20 | 18.912 | elm. |  | 23 | 18.995 | elm.
2 | 17.958 | 55 | 18.013 | elm. |  | 4 | 18.038 | elm. | [37 empty] | 15 | 18.512 | -46 | 18.466 | ručně | bez zabezpečení | [16 empty] | 26 | 19.111 | -51 | 19.06 | elm.
[10 empty] | 7 | 18.081 | elm. |  | 10 | 18.133 | elm. | 13 | 18.434 | elm. | [18 empty] | Použití mimořádných vlakových cest ve stanici | [17 empty] | 18 | 18.854 | elm. |  | 21 | 18.912 | elm. |  | 24 | 19.002 | elm.
Při vzniku mimořádných událostí je dovoleno uskutečnit mimořádné vlakové cesty po manipulační kolej č. 5 + 5a při splnění podmínek stanovených Staničním řádem
Výhybky
Kuřim
Výhybky
1
2
1
2
3 *
2 *
1 *
4 *
8 *
6 *
9 *
7 *
5a *
5 *
7 a
5b *
6 a
6b *
6 *