## Titul
Trať : | 324 | [5 empty] | Km 239,916 | [6 empty] | Ev. č. : | 541334
Trať : | 516 | [5 empty] | Km 239,916 = 47,958 | [6 empty] | Směrový bod : | 516
| Staniční | [5 empty] | R Z Z - AŽD 71
| zabezpečovací | [5 empty] | tlačítková volba, cestový systém | [5 empty] | Kód : 13
| zařízení : | [5 empty] | rychlostní návěstní soustava
| Dopravní stanoviště : | [5 empty] | Dopravní kancelář
| ( km ) | [5 empty] | 239.916
| Počet pracovníků : | [5 empty] | Výpravčí - 1 |  |  |  | Staniční dozorce - 1 *)
* ) = obsazení v době stanovené rozvrhem služby
| Zjišťování | [5 empty] | samočinně činností | [5 empty] | zast. - 90
| konce vlaku | [5 empty] | zabezpečovacího zařízení | [5 empty] | proj. - 30
| Traťové |  |  |  | směr : Okrouhlice // Leština u Světlé |  |  |  |  | směr : Ledeč nad Sázavou
| zabezpečovací |  |  |  | Automatický blok |  |  |  |  | Reléový poloautoblok
| zařízení : |  |  |  | AB 3-74 trojznakový, obousměrný |  |  |  |  | bez kontroly volnosti tratě
| Kód : |  |  |  | 10 |  |  |  |  | 4
| Zjišťování |  |  | samočinně činností |  | zast. - 90 |  |  | výpravčí |  | zast. - 00
| konce vlaku |  |  | zabezpečovacího zařízení |  | proj. - 30 |  |  | vždy |  | proj. - 00
|  | Dopravní koleje | [7 empty] | Nástupiště u koleje
č. | Začátek | Konec | Délka | Poznámka |  |  |  | č. | Začátek | Konec | Délka | Poznámka
1 | 239.268 | 240.038 | 770 | Hlavní staniční kolej, NTV
[8 empty] | 1 | 239.766 | 239.963 | 197 | č. IV, úrovňové, jednostranné vnitřní
2 | 239.251 | 239.953 | 702 | Hlavní staniční kolej, NTV
[8 empty] | 2 | 239.736 | 239.933 | 197 | č. V, úrovňové, jednostranné vnitřní
3 | 239.363 | 239.993 | 630 | Vjezd - odjezd - průjezd, NTV
[8 empty] | 3 | 239.766 | 239.963 | 197 | č. III, úrovňové, jednostranné vnitřní
4 | 239.264 | 239.933 | 669 | Vjezd - odjezd - průjezd, NTV
5 | 239.409 | 239.973 | 564 | Vjezd - odjezd - průjezd, NTV |  |  |  | 7 | 239.941 | 239.988 | 47 | č. II, úrovňové, jednostranné vnitřní
[9 empty] | 239.989 | 239.997 | 8
7 | 239.526 | 240.161 | 635 | Hlavní SK pro směr Ledeč n/S., NTV na špici
[8 empty] | 9 | 239.941 | 239.996 | 55 | č. I, úrovňové, jednostranné vnitřní
9 | 239.573 | 240.144 | 571 | Vjezd - odjezd - průjezd, NTV na špici
Světlá nad Sázavou

## Světlá nad Sázavou
|  | Návěstidla - trať | [16 empty] | Návěstidla - ŽST | [8 empty] | Návěstidla - ŽST | [37 empty] | Návěstidla - ŽST | [10 empty] | Návěstidla - ŽST | [15 empty] | Návěstidla - trať
[15 empty] | Vjezdová | [7 empty] | Odjezdová |  |  |  |  | Seřaďovací | [37 empty] | Seřaďovací | [8 empty] | Odjezdová | [7 empty] | Vjezdová
Z Okrouhlic |  |  |  |  | Do Okrouhlic | [13 empty] | Obvod výpravčího RZZ | [8 empty] | Obvod výpravčího RZZ | [20 empty] | Km 239,916 | [16 empty] | Obvod výpravčího RZZ | [10 empty] | Obvod výpravčího RZZ | [13 empty] | Do Leštiny u Světlé | [5 empty] | Z Leštiny u Světlé
směr : |  |  |  |  | směr : | [75 empty] | Z Ledče n/Sáz. |  | Z koleje č. 2 |  | Z koleje č. 1 | [5 empty] | směr : | [5 empty] | směr :
správný |  | nesprávný |  |  | správný |  | nesprávný | [7 empty] | Z koleje č. 2 |  | Z koleje č. 1 | [7 empty] | S 5 | 239.409 |  | Se 1 | 239.028 | Se 4 | 239.399 | [16 empty] | SENA | C | JPg | [13 empty] | Se 7 | 239.94 | Se 10 | 240.262 | [9 empty] | L 5 | 239.973 | [12 empty] | správný |  | nesprávný |  |  |  | správný |  | nesprávný
[21 empty] | S 1 | 239.268 | S 3 | 239.363 | [43 empty] | Se 15 | 240.289 |  |  |  | L 1 | 240.038 | L 3 | 239.993 |  |  |  |  | Př KS | 46.707
2-2345 | 234.47 | 1-2349 | 235 |  | 1-2382 | 238.098 | 2-2382 | 238.098 | [6 empty] | 2 L | 238.675 | 1 L | 238.675 | [6 empty] | S 7 | 239.526 |  | Se 2 | 239.035 | Se 5 | 239.458 | [17 empty] | IX. / 2009 | [14 empty] | Se 8 | 240.197 | Se 11 | 240.262 |  |  | Se 14 | 47.16 | [5 empty] | L 7 | 240.161 |  |  |  |  | 2 S | 240.764 | 1 S | 240.764 |  |  |  |  | 2-2411 | 241.15 | 1-2411 | 241.15 |  |  | 1-2500 | 249.93 | 2-2500 | 249.93
2-2359 | 235.86 | 1-2363 | 236.357 |  | 1-2368 | 236.698 | 2-2366 | 236.615 | [12 empty] | S 2 | 239.251 | S 4 | 239.264 | [43 empty] | Se 16 | 240.289 | = | 240.714 |  | L 2 | 239.953 | L 4 | 239.933 |  |  |  |  | K S | 47.107 | [8 empty] | 2-2423 | 242.3 | 1-2431 | 243.139 |  |  | 1-2484 | 248.385 | 2-2484 | 248.385
[25 empty] | S 9 | 239.573 |  | Se 3 | 239.18 | Se 6 | 239.566 | [32 empty] | Se 9 | 240.197 | Se 12 | 240.278 | [9 empty] | L 9 | 240.144 |  |  | = | 240.767 | [8 empty] | 2-2437 | 243.725 | 1-2447 | 244.71 |  |  | 1-2472 | 247.197 | 2-2472 | 247.197
2-2373 | 237.402 | 1-2373 | 237.402 |  | 1-2350 | 235 | 2-2352 | 235.1 | [47 empty] | HVk 1 | Vlečka |  | HVk 2 | [31 empty] | 2-2453 | 245.402 | 1-2461 | 246.102 |  |  | 1-2462 | 246.102 | 2-2454 | 245.402
[57 empty] | ZEMOS | [33 empty] | 2-2471 | 247.197 | 1-2471 | 247.197 |  |  | 1-2448 | 244.71 | 2-2442 | 244.1
[91 empty] | 2-2483 | 248.385 | 1-2483 | 248.385 |  |  | 1-2432 | 243.139
[45 empty] | Se 6 | [10 empty] | Srov. km vlečky | [34 empty] | 2-2493 | 249.41 | 1-2493 | 249.41 |  |  | 1-2418 | 241.77 | 2-2424 | 242.3
[44 empty] | Vk 3 | [9 empty] | EZ |  | km 239,890 = 0,000 | [10 empty] | EZ
[54 empty] | ( v.č. 14 / 13 ) | [12 empty] | ( v.č. 19 / 23 )
[49 empty] | 239.65 | [5 empty] | 14 | [7 empty] | 19 | [8 empty] | 240.1
PSt.1
[40 empty] | ( v.č. 8, 9, 11, 12 / Vk 3 ) | [5 empty] | S 9
[52 empty] | 13 | [17 empty] | 23
12
[38 empty] | Se 4 |  |  |  |  | S 7 | [7 empty] | NTV v délce cca 90 m | [38 empty] | Se 12 | [7 empty] | K S
[40 empty] | 11 | [35 empty] | L 9 | [6 empty] | 31 |  |  |  |  | 32
[38 empty] | S 5 | [12 empty] | NTV v délce cca 160 m
[40 empty] | Se 5 | [21 empty] | 18 | [15 empty] | L 7 |  | 27 | [15 empty] | Se 14
9
[26 empty] | Vk 1 | [10 empty] | S 3
[8 empty] | 238.957 | [22 empty] | 7 |  |  | 8 | [27 empty] | L 5 | [6 empty] | 22
Se 8
|  | 1 L | [28 empty] | S 1 | [58 empty] | Se 15 | [8 empty] | 1 S
[18 empty] | 2 | 3 | [6 empty] | Se 3 | 5 | [36 empty] | L 3 | [7 empty] | 24 | 25 | [7 empty] | 29
[29 empty] | S 2 | [51 empty] | Se 9 | [8 empty] | Se 16
[12 empty] | Se 2 | [56 empty] | L 1 | [18 empty] | Se 10
[11 empty] | 1 | [14 empty] | 4 | 6 |  |  |  | S 4 | [36 empty] | 21 |  |  |  |  | 26 | [7 empty] | 30
|  | 2 L | [57 empty] | L 2 | [27 empty] | Se 11 | [10 empty] | 2 S
[11 empty] | Se 1 | [52 empty] | 20
10
L 4
[59 empty] | Se 7 | Vk 4
[40 empty] | EZ | Vk 2
( Vk 2 / 10 )
č. | staničení | N | námezník | přest. | č. | staničení | přest. |  | č. | staničení | přest. |  | č. | staničení | přest. | [12 empty] | č. | staničení | N | námezník | přest. |  |  | poznámka | [24 empty] | č. | staničení | N | námezník | přest. |  |  |  | poznámka | [8 empty] | č. | staničení | přest. |  | č. | staničení | přest. |  | č. | staničení | přest. |  | č. | staničení | N | námezník | přest. |  | č. | staničení | N | námezník | přest.
[7 empty] | Obvod výpravčího RZZ | [26 empty] | Obvod posunu | [31 empty] | Obvod posunu | [21 empty] | Obvod výpravčího RZZ
[5 empty] | 3 | 239.106 | elm. |  | 6 | 239.192 | elm. |  | 9 | 239.341 | elm. | [12 empty] | 10 | 239.417 | 46 | 239.463 | ručně | výměnový zámek, klíč Vk 2 / 10 držen v EMZ v kolejišti | [13 empty] | Vjezdové / odjezdové rychlosti : | [5 empty] | Současné vlakové cesty | [6 empty] | 19 | 239.988 | 46 | 240.034 | ručně | výměnový zámek, klíč v.č. 19 / 23 držen v EMZ v kolejišti | [11 empty] | 18 | 239.976 | elm. |  | 22 *) | 240.042 | elm. |  | 26 | 240.114 | elm.
1 | 239.03 | 51 | 239.081 | elm. | [17 empty] | Okrouhlické zhlaví | [24 empty] | v pokračování traťové koleje - rychlost traťová s místním omezením | [5 empty] | Vzájemně vyloučeny jsou všechny : 1) - protisměrné jízdní cesty na tutéž kolej | [6 empty] | 23 | 240.057 | -46 | 240.011 | ručně | výměnový zámek v závislosti na v.č. 19 | [23 empty] | 32 | 240.259 | -46 | 240.213 | elm. |  | 29 | 240.193 | -55 | 240.138 | elm.
[5 empty] | 4 | 239.182 | elm. |  | 7 | 239.268 | elm. |  | 11 | 239.461 | elm. |  |  |  |  | Z / na |  | na / z k.č. |  | přes vyhybky |  |  |  | 13 | 239.699 | 46 | 239.745 | ručně | výměnový zámek v závislosti na v.č. 14 | [13 empty] | při jízdě do odbočky - rychlost 40 km/h | [5 empty] | 2) - jízdní cesty mající předepsanou rozdílnou polohu alespoň jedné pojížděné nebo odvratné výhybky | [23 empty] | 20 | 239.993 | elm. |  | 24 | 240.108 | elm. |  | 27 | 240.177 | elm. |  | = | 47.615 | 46 | 47.661
2 | 239.106 | -51 | 239.055 | elm. | [61 empty] | *) = v.č. 22 a/b má pohyblivé srdcovky, polokřižovatková. Pro případ poruchy jsou namontovány | [28 empty] | 30 | 240.193 | -55 | 240.138 | elm.
[5 empty] | 5 | 239.192 | elm. |  | 8 | 239.295 | elm. |  | 12 | 239.506 | elm. |  |  |  |  | traťové koleje č. 2 |  | 2, 4 |  | 2, 3 |  |  |  | 14 | 239.764 | -46 | 239.718 | ručně | výměnový zámek, klíč v.č. 14 / 13 držen v EMZ v kolejišti | [26 empty] | 22 | [5 empty] | výměnové zámky, které jsou zajištěny ve sklopené poloze. | [10 empty] | 21 | 240.032 | elm. |  | 25 | 240.114 | elm. |  | 31 | 240.215 | elm. |  | 901 | 240.154 |  |  | DKS
Hlavní klíče jsou drženy v zámcích.
Výhybky
Světlá nad Sázavou
Výhybky
Variantní vlakové cesty
2
1
2
1
Výhybky
Výhybky
6
4 *
3 *
5 *
1 *
2 *
11 a
3 a
PZS - 3SBI km 239,187
11
9
7
13
PZS - 3ZBI km 240,276
11 b
PZS - 3ZBI km 47,118 = 240,756