## Rudíkov
|  |  | Směr : Budišov u Třebíče | [21 empty] | Směr : Velké Meziříčí
[9 empty] | Trať : 325 |  |  |  | Km 13,775 |  |  |  | Ev. č. : 367359
[7 empty] | Návěstidla | [9 empty] | Návěstidla
|  |  | Traťové zabezpečovací zařízení : |  |  |  | Hranice dopravny | [5 empty] | Dopravna D 3 | [7 empty] | Hranice dopravny |  |  |  | Traťové zabezpečovací zařízení :
|  |  | Telefonické dorozumívání | [9 empty] | Mechanické | [11 empty] | Telefonické dorozumívání
|  |  | provoz podle D - 3 |  |  |  | L T | [5 empty] | výhybky a výkolejku přestavuje a uzamyká doprovod vlaku | [7 empty] | L T |  |  |  | provoz podle D - 3
[7 empty] | 13.57 | [5 empty] | klíče od výhybek a výkolejky v soupravě hlavních klíčů (SHK) | [7 empty] | 14.073
|  |  | Kód : 15 | [9 empty] | Kód : 1 | [11 empty] | Kód : 15
Sídlo dirigujícího dispečera :
Velké Meziříčí
Vjezdové / odjezdové rychlosti :
v pokračování traťové koleje - rychlost traťová s místním omezením
při jízdě do odbočky - rychlost 40 km/h
Vk 1
[6 empty] | 13.645 |  |  |  |  | 3
L T
[6 empty] | 1 |  | 2 | [14 empty] | 5
4
L T
Současné vlakové cesty
Současné vjezdy jsou povoleny za podmínek
uvedených v PN k D3 pro trať Studenec - Velké Meziříčí
Výhybky | [8 empty] | Dopravní koleje |  |  |  |  | Nástupiště u koleje |  |  |  | Výhybky
č. | staničení | N | námezník | přest |  |  | poznámka |  | č. | Začátek | Konec | Délka | C | č. | Začátek | Konec | Délka | č. | staničení | N | námezník | přest |  | poznámka
1 | 13.646 | 46 | 13.692 | ručně | výměnové zámky do obou směrů, klíč v.č. 1t / 1 v SHK - I. | [7 empty] | SENA
[9 empty] | 1 | 13.719 | 13.799 | 80 | JPg | 1 | 13.761 | 13.809 | 48 | 4 | 13.845 | -46 | 13.799 | ručně | výměnové zámky do obou směrů, klíč v.č. 4t / 4 v SHK - IV.
2 | 13.673 | 46 | 13.719 | ručně | výměnový zámek v závislost na v.č. 3
[9 empty] | 2 | 13.692 | 13.799 | 107 | VII. | 2 | 13.781 | 13.809 | 28 | 5 | 13.873 | -46 | 13.827 | ručně | výměnový zámek v závislost na Vk 1, klíč Vk 1 / 5t / 5 v SHK - III.
3 | 13.735 | -46 | 13.689 | ručně | výměnový zámek, klíč v.č. 3 / 2t / 2 v SHK - II. | [7 empty] | 2010
Rudíkov
1
2
3
3 a