## titul
Trať : | 501A |  |  |  | Km 387,668 | [6 empty] | Ev. č. : | 530469
| Staniční |  |  |  | R Z Z - ETS
| zabezpečovací |  |  |  | tlačítková volba, cestový systém | [5 empty] | Kód : 13
| zařízení : |  |  |  | rychlostní návěstní soustava
| Dopravní stanoviště : |  |  |  | Dopravní kancelář
| ( km ) |  |  |  | 387.668
| Počet pracovníků : |  |  |  | Výpravčí - 2
Výprava vlaků s přepravou cestujících dle čl. 505 SŽDC (ČD) D2
| Zjišťování |  |  |  | samočinně činností | [5 empty] | zast. - 90
| konce vlaku |  |  |  | zabezpečovacího zařízení | [5 empty] | proj. - 30
|  | Dopravní koleje | [5 empty] | Nástupiště u koleje
č. | Začátek | Konec | Délka | Poznámka |  | č. | Začátek | Konec | Délka | Poznámka
0 | 387.604 | 388.347 | 743 | Hlavní staniční kolej, NTV |  | 1 | 387.642 | 387.93 | 288 | č. II, jednostranné vnitřní
|  |  |  | směr Český Brod a P.-Běchovice |  |  |  |  | 0 | konstrukce Tischer
[9 empty] | 0 | přístup od DK
1 | 387.65 | 388.347 | 697 | Hlavní staniční kolej, NTV |  | 2 + 4 | 387.623 | 387.937 | 314 | č. III, mimoúrovňové, ostrovní
|  |  |  | směr Český Brod | [5 empty] | konstrukce jiná
|  |  | 0 | [5 empty] | 0 | přístup podchodem v km 387,680
2 | 387.599 | 388.347 | 748 | Hlavní staniční kolej, NTV |  | 3 a - 3 | 387.587 | 387.741 | 154 | č. I, vnější
|  |  | 0 | směr Praha-Běchovice | [5 empty] | konstrukce jiná
[9 empty] | 0 | přístup od DK, z části u man.koleje 3a
3 | 387.649 | 388.347 | 698 | Vjezd - odjezd - průjezd, NTV |  | 3 | 387.746 | 387.922 | 176 | č. I.A, jednostranné vnitřní
konstrukce sypané
přístup od DK
4 | 387.658 | 388.299 | 641 | Vjezd - odjezd - průjezd, NTV |  | 3a + 3 | 387.587 | 387.922 | 335 | ( nástupiště č.I + I.A )
Úvaly

## Úvaly
[19 empty] | Směr : Český Brod | [13 empty] | Návěstidla - ŽST | [30 empty] | Návěstidla - ŽST | [14 empty] | Směr : Praha - Běchovice
[29 empty] | Vjezdová |  |  |  | Odjezdová | [5 empty] | Seřaďovací / Opakovací seřaďovací | [20 empty] | Seřaďovací | [5 empty] | Odjezdová | [5 empty] | Vjezdová
|  | Z Českého Brodu | [7 empty] | Do Českého Brodu | [24 empty] | Obvod výpravčího | [20 empty] | Km 387,668 | [7 empty] | Obvod výpravčího | [21 empty] | Do Prahy - Běchovic | [7 empty] | Z Prahy - Běchovic
|  | směr : | [7 empty] | směr : | [6 empty] | Traťové | [59 empty] | Traťové | [10 empty] | směr : | [7 empty] | směr :
správný |  | nultá |  | nesprávný |  |  |  | správný |  | nultá |  | nesprávný |  |  |  |  | zabezpečovací |  | Automatický blok |  |  | Kód : 10 |  |  |  |  | Z koleje č. 2 |  | Z koleje č. 0 |  | Z koleje č. 1 |  | S 0 | 387.604 |  |  | Se 1 | 386.89 | Se 4 | 387.237 | Se 7 | 387.34 | Se 11 | 387.507 | [10 empty] | SENA | C | JTom | Se 21 | 388.326 | Se 26 | 388.546 | Se 30 | 388.774 | Se 34 | 388.953 | L 0 | 388.347 |  |  | Z koleje č. 2 |  | Z koleje č. 0 |  | Z koleje č. 1 |  |  | zabezpečovací |  | Automatický blok |  |  |  | Kód : 10 |  |  | správný |  | nultá |  | nesprávný |  |  |  | správný |  | nultá |  | nesprávný
[17 empty] | zařízení : |  | trojznakový, obousměrný - typ AB-88A | [7 empty] | Př 2L | AB 2-3855 | Př 0L | AB 0-3855 | Př 1L | AB 1-3855 |  |  | S 3 | 387.649 |  |  | Se 5 | 387.252 | Se 8 | 387.361 | Se 12 | 387.544 | [13 empty] | Se 22 | 388.374 | Se 27 | 388.577 | Se 31 | 388.819 |  |  |  |  | L 3 | 388.347 | Př 2S | 390 | Př 0S | AB 0-3900 | Př 1S | AB 1-3900 |  | zařízení : |  | trojznakový, obousměrný
2-3783 | 378.408 | 0-3783 | 378.408 | 1-3783 | 378.408 |  |  | 1-3866 | 386.58 | 0-3866 | 386.58 | 2-3866 | 386.58 | [13 empty] | = | 385.475 | = | 385.475 | = | 385.475 | S 1 | 387.65 |  |  | Se 2 | 386.89 | [17 empty] | XII. / 2010 |  | Se 23 | 388.431 |  |  |  |  | Se 35 | 388.953 | L 1 | 388.347 |  |  |  |  | = | 390 | = | 390 | [10 empty] | 2-3901 | 390 | 0-3901 | 390 |  |  |  |  | 1-3936 | 393.59 | 0-3936 | 393.59
2-3795 | 379.48 | 0-3795 | 379.48 | 1-3795 | 379.48 |  |  | 1-3856 | 385.475 | 0-3856 | 385.475 | 2-3856 | 385.475 | [21 empty] | S 4 | 387.658 |  |  | Se 6 | 387.267 | Se 9 | 387.395 | Se 13 | 387.558 | [13 empty] | Se 24 | 388.49 | Se 28 | 388.615 | Se 32 | 388.842 |  |  |  |  | L 4 | 388.299 | [24 empty] | 1-3926 | 392.585 | 0-3926 | 392.585
2-3807 | 380.79 | 0-3807 | 380.79 | 1-3807 | 380.79 |  |  | 1-3844 | 384.415 | 0-3844 | 384.415 | 2-3844 | 384.415 |  |  |  | Zjišťování konce |  | samočinně činností |  | zast. | 90 |  |  |  |  | 2 L | 386.81 | 0 L | 386.81 | 1 L | 386.81 | S 2 | 387.599 |  |  | Se 3 | 386.89 | OSe 6 | 387.217 | Se 10 | 387.488 | Se 14 | 387.575 | [13 empty] | Se 25 | 388.533 | Se 29 | 388.698 | Se 33 | 388.872 | Se 36 | 388.953 | L 2 | 388.347 |  |  | 2 S | 389.006 | 0 S | 389 | 1 S | 389.006 |  | Zjišťování konce |  | samočinně činností |  |  | zast. | 90 |  |  | 2-3913 | 391.352 | 0-3913 | 391.352 |  |  |  |  | 1-3914 | 391.352 | 0-3914 | 391.352
2-3819 | 381.9 | 0-3819 | 381.9 | 1-3819 | 381.9 |  |  | 1-3834 | 383.29 | 0-3834 | 383.29 | 2-3834 | 383.29 |  |  |  | vlaku : |  | zabezpečovacího zařízení |  | proj. | 30 | [54 empty] | vlaku : |  | zabezpečovacího zařízení |  |  | proj. | 30
2-3833 | 383.29 | 0-3833 | 383.29 | 1-3833 | 383.29 |  |  | 1-3820 | 381.9 | 0-3820 | 381.9 | 2-3820 | 381.9 | [72 empty] | 2-3927 | 392.585 | 0-3927 | 392.585 | Př 1L | 392.58 |  |  | 1-3900 | 390 | 0-3900 | 390 | Př 2S | 390
2-3843 | 384.415 | 0-3843 | 384.415 | 1-3843 | 384.415 |  |  | 1-3808 | 380.79 | 0-3808 | 380.79 | 2-3808 | 380.79
2-3855 | 385.475 | 0-3855 | 385.475 | 1-3855 | 385.475 |  |  | 1-3796 | 379.48 | 0-3796 | 379.48 | 2-3796 | 379.48 | [38 empty] | EZ
[34 empty] | podchod v km 387,680 | [17 empty] | ( Vk5/17 )
[35 empty] | EZ | [10 empty] | EZ |  | podjezd v km 387,981 |  | vrata vl.
[35 empty] | ( Vk1/13 ) |  |  | Vk 1 | [5 empty] | *) = základní stav troleje - vypnuto |  | ( Vk2/14 ) |  |  |  | 388.106 | Vk 5
[45 empty] | Vk 2 |  |  | Vlečka č: V1346
[20 empty] | podchod pro pěší v km 387,467 | [29 empty] | 0,060
[35 empty] | 13 | [11 empty] | 14 | [6 empty] | 17
[5 empty] | Se 1 | [9 empty] | Se 7 | [6 empty] | 387.484 | [9 empty] | 11 | [28 empty] | L 3 | [15 empty] | Se 28 | [13 empty] | Se 33 |  |  |  |  | Se 34 |  | 1 S
|  | 1 L | [6 empty] | 1 | [18 empty] | Se 14
18
[5 empty] | Se 2 | [12 empty] | Se 9 | [9 empty] | 9 | S 0 | [31 empty] | L 1 | [7 empty] | 25 |  |  | 0 | 28 | [6 empty] | Se 29 |  | 0 | [6 empty] | Se 32 |  | 36 | [6 empty] | 0 S
[9 empty] | Se 4 | [6 empty] | 3 | [5 empty] | 5 |  | 6 | Se 12 | [52 empty] | 31 | [5 empty] | 34 | Se 30
18
|  | 0 L | [14 empty] | Se 8 | 4 | [10 empty] | S 2 | [23 empty] | 0 | [7 empty] | L 0 | [14 empty] | Se 27 |  |  |  | 32 33 | [7 empty] | Se 31
[10 empty] | Se 5 | 2 | [10 empty] | Se 10 |  |  |  | 7 | [47 empty] | Se 25 | [21 empty] | Se 35
|  | 2 L | [58 empty] | L 2 | [5 empty] | Se 23 | [8 empty] | 29 30 | [11 empty] | 35
[5 empty] | Se 3 |  |  | OSe 6 |  |  | Se 6 | [11 empty] | Se 11 | [47 empty] | Se 24 |  |  |  | Se 26 | [20 empty] | Se 36 |  | 2 S
[22 empty] | 387.487 | [7 empty] | 10 | [18 empty] | 15 | [15 empty] | 22 |  | 24 |  |  |  | 26 | [6 empty] | 388.658
[26 empty] | Se 13 | [32 empty] | L 4
[49 empty] | EZ | [12 empty] | Vk 8
[49 empty] | ( 15 ) | 16 |  |  |  | Vk 3 | [6 empty] | Se 21 |  | 21
[50 empty] | EZ | EZ
[50 empty] | ( Vk3 ) | ( Vk4/16 ) | [11 empty] | Se 22
[53 empty] | Vk 4 | [5 empty] | Vk 6 |  | Vk 7
[52 empty] | Vlečka č: V1113 | [7 empty] | EZ | EZ
[60 empty] | ( Vk6 ) | ( Vk7/21 )
[27 empty] | č. | staničení | N | námezník | přest. |  |  | poznámka
č. | staničení | N | námezník | přest. |  | č. | staničení | přest. |  | č. | staničení | přest. |  | č. | staničení | přest. | [14 empty] | Obvod posunu | [24 empty] | Vjezdové / odjezdové rychlosti : | [27 empty] | č. | staničení | přest. |  | č. | staničení | přest. |  | č. | staničení | přest. |  | č. | staničení | N | námezník | přest.
[8 empty] | Obvod výpravčího | [11 empty] | českobrodské zhlaví | [35 empty] | v pokračování traťové koleje - rychlost traťová s místním omezením | [7 empty] | č. | staničení | N | námezník | přest. |  | poznámka | [8 empty] | běchovické zhlaví | [12 empty] | Obvod výpravčího
[19 empty] | z / na | na / z k.č. |  | přes výhybky |  |  |  |  | 13 | 387.699 | 37 | 387.736 | ručně | výměnový.zámek, klíč je držen v kontrolním zámku Vk1 | [23 empty] | při jízdě do odbočky - není-li uvedeno jinak, rychlost 40 km/h | [11 empty] | Obvod posunu | [9 empty] | z / na | na / z k.č. |  | přes výhybky |  |  | 22 | 388.398 | elm.
1 | 387.239 | 69 | 387.308 | elm. |  | 4 | 387.395 | elm. |  | 7a | 387.559 | elm. |  | 9b | 387.592 | elm. | [10 empty] | 14 | 387.968 | -37 | 387.931 | ručně | odtlačný a výměnový.zámek, klíč je držen v kontrolním zámku Vk2 | [51 empty] | 24 | 388.431 | elm. |  | 28 | 388.521 | elm. |  | 31 | 388.644 | elm. |  | 34 | 388.752 | 69 | 388.821 | elm.
2 | 387.267 | -69 | 387.198 | elm. |  | 5 | 387.493 | elm. |  | 7b | 387.559 | elm. |  | 10 | 387.614 | elm. |  |  | traťové koleje č. 1 | 1, 3 |  | 3, 4, 5, 6 |  |  |  |  | 15 | 387.992 | 37 | 388.029 | ručně | výměnový.zámek, klíč je držen v EZ v kolejišti | [23 empty] | Současné vlakové cesty | [7 empty] | 17 | 388.166 | -51 | 388.115 | ručně | odtlačný a výměnový.zámek, klíč je držen v kontrolním zámku Vk5 | [8 empty] | traťové koleje č. 1 | 1, 3 |  | 34, 33, 32, 31 |  |  |  |  | elm. |  | 29 | 388.577 | elm. |  | 32 | 388.698 | elm. |  | 35 | 388.817 | -69 | 388.748 | elm.
3 | 387.353 | 69 | 387.422 | elm. |  | 6 | 387.527 | elm. |  | 9a | 387.592 | elm. |  | 11 | 387.649 | elm. |  |  | traťové koleje č. 2 | 2, 4 |  | 4, 5 |  |  |  |  | 16 | 388.024 | 37 | 388.061 | ručně | výměnový.zámek, klíč je držen v kontrolním zámku Vk4 | [23 empty] | Vzájemně vyloučeny jsou všechny : 1) - protisměrné jízdní cesty na tutéž kolej | [7 empty] | 21 | 388.376 | -42 | 388.334 | ručně | výměnový.zámek, klíč je držen v kontrolním zámku Vk7 | [8 empty] | traťové koleje č. 2 | 2, 4 |  | 33, 32 |  |  | 25 | 388.466 | elm. |  | 30 | 388.577 | elm. |  | 33 | 388.698 | elm. |  | 36 | 388.871 | -69 | 388.802 | elm.
[56 empty] | 2) - jízdní cesty mající předepsanou rozdílnou polohu alespoň jedné pojížděné nebo odvratné výhybky | [27 empty] | 26 | 388.488 | elm.
Úvaly
Výhybky
Výhybky
0
Variantní vlakové cesty
Výhybky
1 *
1
4 *
0 *
1
60
60
5 *)
80
80
Výhybky
3 *
4 b *
Návěstidla - trať
Návěstidla - trať
Variantní vlakové cesty
2 *
6 *
8
P4933
PZS - 3ZNLI km 387,452
0
2
4 a *
S 4
3 a *
S 3
S 1
80
km 388,166 v.č.17 = 0,000 vlečky V1346
km 388,376 v.č.21 = 0,000 vlečky V1113
80
2
60