## titul
Trať : | 501A |  |  |  | Km 377,030 |  |  | Ev. č. : | 530667
Staniční |  |  |  |  | R Z Z - ETB
zabezpečovací |  |  |  |  | typ AŽD 88, cestový systém |  |  | Kód : 15
zařízení : |  |  |  |  | rychlostní návěstní soustava
Dopravní stanoviště : |  |  | PSt. 1 |  | Dopravní kancelář |  | PSt. 2
( km ) |  |  | 376.383 |  | 377.03 |  | 377.14
Počet pracovníků : |  |  |  |  | Výpravčí - 2
Výprava vlaků s přepravou cestujících dle čl. 505 SŽDC (ČD) D2
oba směry :
Zjišťování |  |  |  | samočinně činností |  | zast. : 90
konce vlaku |  |  |  | zabezpečovacího zařízení |  | proj. : 30
Traťové |  |  |  |  | oba směry :
zabezpečovací |  |  |  |  | Automatický blok
zařízení : |  |  |  |  | trojznakový, obousměrný - typ AB-88A
Kód : |  |  |  |  | 10
Zjišťování |  |  |  | samočinně činností |  | zast. : 90
konce vlaku |  |  |  | zabezpečovacího zařízení |  | proj. : 30
Dopravní koleje
č. | Začátek | Konec | Délka |  |  |  | Poznámka
0 | 376.318 | 377.28 | 962 |  |  |  | Hlavní staniční kolej, NTV
|  |  | 0 |  |  |  | pro oba směry
1 | 376.455 | 377.213 | 758 |  |  |  | Hlavní staniční kolej, NTV
|  |  | 0 |  |  |  | směr Počíčany
2 | 376.355 | 377.15 | 795 |  |  |  | Hlavní staniční kolej, NTV
|  |  | 0 |  |  |  | směr Úvaly
3 | 376.517 | 377.147 | 630 |  |  |  | Vjezd - odjezd - průjezd, NTV
4 | 376.361 | 377.103 | 742 |  |  |  | Vjezd - odjezd - průjezd, NTV
0
5 | 376.517 | 377.134 | 617 |  |  |  | Vjezd - odjezd - průjezd, NTV
6 | 376.44 | 377.077 | 637 |  |  |  | Vjezd - odjezd - průjezd, NTV
Nástupiště u koleje
č. | Začátek | Konec | Délka |  |  |  | Poznámka
1 |  |  | 0 |  |  |  | č. II., mimoúrovňové, ostrovní
+ | 376.778 | 377.14 | 362 |  |  |  | SUDOP T + desky K150
3 |  |  | 0 |  |  |  | přístup podchodem v km 377,000
2 |  |  | 0 |  |  |  | č. III., mimoúrovňové, ostrovní
+ | 376.778 | 377.14 | 362 |  |  |  | SUDOP T + desky K150
4 |  |  | 0 |  |  |  | přístup podchodem v km 377,000
|  |  | 0 |  |  |  | č. I, vnější
5 | 376.775 | 376.995 | 220 |  |  |  | SUDOP T + desky K150
přístup od DK
Český Brod

## Český Brod
[43 empty] | A 3 | A 3 | [26 empty] | A 3 | A 3
[23 empty] | Návěstidla - ŽST | [62 empty] | Návěstidla - ŽST
[18 empty] | Vjezdová |  |  |  |  | Odjezdová | [7 empty] | Seřaďovací | [48 empty] | Seřaďovací | [7 empty] | Odjezdová | [7 empty] | Vjezdová
|  | Z Poříčan | [7 empty] | Do Poříčan | [14 empty] | Obvod výpravčího | [31 empty] | Km 377,030 | [30 empty] | Obvod výpravčího | [13 empty] | Do Úval | [7 empty] | Z Úval
|  | směr : | [7 empty] | směr : | [93 empty] | směr : | [7 empty] | směr :
správný |  | nultá |  | nesprávný |  |  |  | správný |  | nultá |  | nesprávný |  |  |  | Z koleje č. 2 |  | Z koleje č. 0 |  | Z koleje č. 1 |  |  | S 0 | 376.318 | S 3 | 376.517 |  |  | Se 1 | 375.672 | Se 4 | 375.869 | Se 8 | 376.101 | Se 13 | 376.485 | [19 empty] | SENA | C | JTom | [19 empty] | Se 31 | 377.021 | Se 36 | 377.289 | Se 41 | 377.682 | Se 46 | 378.04 |  |  | L 0 | 377.28 | L 3 | 377.147 |  |  | Z koleje č. 2 |  | Z koleje č. 0 |  | Z koleje č. 1 |  |  |  | správný |  | nultá |  | nesprávný |  |  |  | správný |  | nultá |  | nesprávný
[16 empty] | Př 2L | AB 2-3739 | Př 0L | AB 0-3739 | Př 1L | AB 1-3739 |  |  |  | S 4 | 376.361 |  |  |  |  | Se 5 | 375.915 | Se 9 | 376.195 | Se 14 | 376.486 | [41 empty] | Se 32 | 377.035 | Se 37 | 377.357 | Se 42 | 377.759 | [6 empty] | L 4 | 377.103 |  |  | Př 2S | AB 2-3796 | Př 0S | AB 0-3796 | Př 1S | AB 1-3796
2-3727 | 372.74 | 0-3727 | 372.74 | 1-3727 | 372.74 |  |  | 1-3752 | 375.2 | 0-3752 | 375.2 | 2-3752 | 375.2 |  |  | = | 374.005 | = | 374.005 | = | 374.005 |  | S 1 | 376.455 |  |  |  |  | Se 2 | 375.672 |  |  | Se 10 | 376.21 | Se 15 | 376.606 | [20 empty] | XII. / 2010 | [20 empty] | Se 33 | 377.066 | Se 38 | 377.426 | Se 43 | 377.797 | Se 47 | 378.04 |  |  | L 1 | 377.213 |  |  |  |  | = | 379.48 | = | 379.48 | = | 379.48 |  |  | 2-3783 | 378.408 | 0-3783 | 378.408 | 1-3783 | 378.408 |  |  | 1-3866 | 386.58 | 0-3866 | 386.58 | 2-3866 | 386.58
[25 empty] | S 5 | 376.517 |  |  |  |  | Se 6 | 375.945 | Se 11 | 376.3 | Se 16 | 376.67 | [41 empty] | Se 34 | 377.16 | Se 39 | 377.46 | Se 44 | 377.831 | [6 empty] | L 5 | 377.134 | [10 empty] | 2-3795 | 379.48 | 0-3795 | 379.48 | 1-3795 | 379.48 |  |  | 1-3856 | 385.475 | 0-3856 | 385.475 | 2-3856 | 385.475
2-3739 | 374.005 | 0-3739 | 374.005 | 1-3739 | 374.005 |  |  | 1-3740 | 374.005 | 0-3740 | 374.005 | 2-3740 | 374.005 |  |  | 2 L | 375.621 | 0 L | 375.621 | 1 L | 375.621 |  | S 2 | 376.355 | S 6 | 376.44 |  |  | Se 3 | 375.672 | Se 7 | 375.984 | Se 12 | 376.455 | Se 17 | 376.769 | [41 empty] | Se 35 | 377.192 | Se 40 | 377.639 | Se 45 | 377.874 | Se 48 | 378.04 |  |  | L 2 | 377.15 | L 6 | 377.077 |  |  | 2 S | 378.108 | 0 S | 378.108 | 1 S | 378.108 |  |  | 2-3807 | 380.79 | 0-3807 | 380.79 | 1-3807 | 380.79 |  |  | 1-3844 | 384.415 | 0-3844 | 384.415 | 2-3844 | 384.415
[102 empty] | 2-3819 | 381.9 | 0-3819 | 381.9 | 1-3819 | 381.9 |  |  | 1-3834 | 383.29 | 0-3834 | 383.29 | 2-3834 | 383.29
[102 empty] | 2-3833 | 383.29 | 0-3833 | 383.29 | 1-3833 | 383.29 |  |  | 1-3820 | 381.9 | 0-3820 | 381.9 | 2-3820 | 381.9
[102 empty] | 2-3843 | 384.415 | 0-3843 | 384.415 | 1-3843 | 384.415 |  |  | 1-3808 | 380.79 | 0-3808 | 380.79 | 2-3808 | 380.79
[102 empty] | 2-3855 | 385.475 | 0-3855 | 385.475 | 1-3855 | 385.475 |  |  | 1-3796 | 379.48 | 0-3796 | 379.48 | 2-3796 | 379.48
Abnormální hektometr
376,900 - 377,000 = 103,4m
Skok kilometráže
376,9534 = 376,950
0
[59 empty] | Vlečka č: V1040 | [10 empty] | Vlečka č: V1376
[53 empty] | Vk 2 | Se 17 | [12 empty] | EZ
[52 empty] | 376.695 | [7 empty] | 376.975 | [6 empty] | ( CVk1 )
[54 empty] | 19 | [12 empty] | CVk1
[70 empty] | Vk 4 | [12 empty] | H2
[61 empty] | podchod v km 377 | [15 empty] | Vlečka č: V1376
[47 empty] | S 5 |  |  |  | Se 16 | [24 empty] | Vk 5 | Se 36 | [34 empty] | Abnormální hektometr
[49 empty] | 18 | [18 empty] | 32 |  | Se 34 |  |  | 35 | [13 empty] | H1 | [24 empty] | 378,000 - 378,100 = 106,2m
[47 empty] | S 3 | [64 empty] | Skok kilometráže
[49 empty] | Se 15 | [18 empty] | L 5 | [43 empty] | 378,0562 = 378,050
[42 empty] | 15 | [31 empty] | 36
L 3
|  |  |  | Se 1 | [12 empty] | Se 7 | [26 empty] | S 1 | [41 empty] | Se 38 | [21 empty] | Se 45 |  |  |  | Se 46
[10 empty] | 1 | [26 empty] | 10 |  | 11 | [38 empty] | 39 |  | 40 | [34 empty] | 1 S
18
| 1 L |  |  | Se 2 | [24 empty] | Se 9 | [8 empty] | S 0 | [49 empty] | Se 39 |  |  | přerušovaná čára | [14 empty] | Se 44 |  | 46
[10 empty] | Se 4 | [9 empty] | 3 |  |  |  | 4 5 |  |  | 6 | [45 empty] | L 1 | [17 empty] | úsek není v měřítku |  | 43 |  |  |  |  | 44 |  | Se 42 | [14 empty] | 0 S
18
| 0 L | [37 empty] | S 2 | [41 empty] | Se 37 |  | 41 |  |  |  |  | 42 |  |  | mezi v.č.42 a 43 | [11 empty] | Se 43
[13 empty] | Se 5 |  | 2 | [8 empty] | Se 8 | [6 empty] | 8 | [45 empty] | L 0 | [13 empty] | chybí 100m |  | Se 40 | [18 empty] | Se 47 |  |  | 2 S
| 2 L | [28 empty] | 7 | [44 empty] | 37 | 38 | [26 empty] | 45
|  |  |  | Se 3 | [10 empty] | Se 6 | [15 empty] | Se 10 | [37 empty] | L 2 | [26 empty] | Se 41 | [15 empty] | Se 48
S 4
[28 empty] | 376.158 | [63 empty] | most v km 377,607
[36 empty] | 9 | [35 empty] | 34 | [12 empty] | 377.422
[39 empty] | pouze odjezd |  |  |  |  | S 6 | [27 empty] | Se 35
L 4
[28 empty] | podjezd v km 376,162 | [11 empty] | 12 13 |  |  |  |  | Se 12 | [22 empty] | 33
[37 empty] | Se 11 | [19 empty] | *) = základní stav troleje - vypnuto | [6 empty] | L 6 | [10 empty] | podjezd v km 377,242
[42 empty] | 14 | [24 empty] | 31
[41 empty] | PSt.1 |  |  |  |  | Se 13
Se 33
[44 empty] | 16 | [20 empty] | 30 |  |  | PSt.2
[41 empty] | ( 13,14,Vk1/16 ) | [6 empty] | 17
[46 empty] | Se 14 | [15 empty] | Se 31
[63 empty] | Vk 3 |  |  |  |  | ( Vk3/30,31,33b )
[59 empty] | 376.953 |  |  |  | Se 32
Vk 1
376.792
Vlečka č: V1219
č. | staničení | N | námezník | přest. |  | č. | staničení | přest. |  | č. | staničení | přest. |  | č. | staničení | přest. |  | č. | staničení | přest. | [75 empty] | č. | staničení | přest. |  | č. | staničení | přest. |  | č. | staničení | přest. |  | č. | staničení | přest. |  | č. | staničení | N | námezník | přest.
[10 empty] | Obvod výpravčího | [46 empty] | Vjezdové / odjezdové rychlosti : | [48 empty] | Obvod výpravčího
v pokračování traťové koleje - rychlost traťová s místním omezením
1 | 375.871 | 111 | 375.982 | elm. |  | 4 | 376.101 | elm. |  | 8 | 376.214 | elm. |  | 12 | 376.362 | elm. |  | 16 | 376.441 | elm. |  |  |  | poříčanské zhlaví |  |  |  |  | č. | staničení | N | námezník | přest. | poznámka | [22 empty] | při jízdě do odbočky - není-li uvedeno jinak, rychlost 40 km/h | [22 empty] | č. | staničení | N | námezník | přest. | poznámka | [5 empty] | úvalské zhlaví |  |  |  |  | 30 | 377.095 | elm. |  | 33a | 377.14 | elm. |  | 36 | 377.232 | elm. |  | 40 | 377.334 | elm. |  | 44 | 377.718 | 111 | 377.829 | elm.
[6 empty] | 5 | 376.101 | elm. |  | 9 | 376.286 | elm. |  | 13 | 376.373 | elm. | [5 empty] | z / na |  | na / z k.č. |  | přes výhybky | [5 empty] | Obvod posunu (v.č.17) a výpravčího (v.č.19) | [50 empty] | Obvod posunu | [5 empty] | z / na |  | na / z k.č. |  | přes výhybky | [6 empty] | 33b | 377.14 | elm. |  | 37 | 377.247 | elm. |  | 41 | 377.389 | elm. |  |  |  |  | 0
2 | 375.946 | 114 | 376.06 | elm. | [13 empty] | 18 | 376.606 | elm. | [36 empty] | Současné vlakové cesty | [38 empty] | 31 | 377.12 | elm. | [13 empty] | 45 | 377.795 | -111 | 377.684 | elm.
[6 empty] | 6 | 376.154 | elm. |  | 10 | 376.307 | elm. |  | 14 | 376.412 | elm. | [5 empty] | traťové koleje č. 1 |  | 1, 3, 5 |  | 3, 4, 5, 6 |  |  | 17 | 376.552 | 42 | 376.594 | ručně | bez zabezpečení | [22 empty] | Vzájemně vyloučeny jsou všechny : 1) - protisměrné jízdní cesty na tutéž kolej | [22 empty] | H 1 |  | vlečkaře |  | ručně | bez zabezpečení |  |  |  | traťové koleje č. 1 |  | 1, 3, 5 |  | 44, 43, 42 | [6 empty] | 34 | 377.199 | elm. |  | 38 | 377.267 | elm. |  | 42 | 377.456 | elm.
3 | 376.026 | -111 | 375.915 | elm. |  | 7 | 376.199 | elm. |  | 11 | 376.351 | elm. |  | 15 | 376.422 | elm. |  | 19 | 376.767 | elm. |  | traťové koleje č. 2 |  | 2, 4, 6 |  | 4, 5 |  |  | 19 | 376.767 | -37 | 376.73 | elm. | námezník pro k.č.7a | [22 empty] | 2) - jízdní cesty mající předepsanou rozdílnou polohu alespoň jedné pojížděné nebo odvratné výhybky | [22 empty] | H 2 |  | vlečkaře |  | ručně | bez zabezpečení |  |  |  | traťové koleje č. 2 |  | 2, 4, 6 |  | 43, 42, 41 |  |  | 32 | 377.136 | elm. |  | 35 | 377.219 | elm. |  | 39 | 377.306 | elm. |  | 43 | 377.641 | elm. |  | 46 | 377.87 | -111 | 377.759 | elm.
[43 empty] | A 3 | A 3 | [26 empty] | A 3 | A 3
Výhybky
Výhybky
Český Brod
1 *
3 *
0 *
4 *
7
Výhybky
Návěstidla - trať
Návěstidla - trať
Návěstidla - trať
Variantní vlakové cesty
Variantní vlakové cesty
Výhybky
2 *
5 *
6 *
8 *)
10
12
14
1
0
2
0
1
2
100
80
80
80
80
60
100
6 a *
80
7 a
100
80
80
80
60
5
50
80
60
80
376,900
377,000
378,000
378,100
6 b *