## titul
Trať : | 503A | [5 empty] | Km 397,986 | [6 empty] | Ev. č. : | 530899
| Staniční | [5 empty] | Elektromechanické
| zabezpečovací | [5 empty] | 2. kategorie | [5 empty] | Kód : 5
| zařízení : | [5 empty] | závislá stavědla, kolejové obvody
| Dopravní stanoviště : |  |  |  | St. 1 |  | Dopravní kancelář |  |  | St. 2
| ( km ) |  |  |  | 397.69 |  | 397.986 |  |  | 398.394
| Počet pracovníků : |  |  |  | Signalista - 1 |  | Výpravčí - 1 |  |  | Signalista - 1
Výprava vlaků s přepravou cestujících dle čl. 505 SŽDC (ČD) D2
| Zjišťování | [5 empty] | samočinně činností | [5 empty] | zast. - 90 *)
| konce vlaku | [5 empty] | zabezpečovacího zařízení | [5 empty] | proj. - 30 *)
* ) = úvazka na AB - viz.TZZ
| Traťové | [5 empty] | oba směry :
| zabezpečovací | [5 empty] | Automatický blok | [5 empty] | Kód : 10
| zařízení : | [5 empty] | trojznakový, prozatímní obousměrný
| Zjišťování |  |  |  |  | samočinně činností |  | zast. - 90
| konce vlaku |  |  |  |  | zabezpečovacího zařízení |  | proj. - 30
|  | Dopravní koleje | [7 empty] | Nástupiště u koleje
č. | Začátek | Konec | Délka | Poznámka |  |  |  | č. | Začátek | Konec | Délka | Poznámka
1 | 397.766 | 398.35 | 584 | Hlavní staniční kolej, NTV |  |  |  | 1 | 397.901 | 398.054 | 153 | č. II, úrovňové, jednostranné vnitřní
|  |  |  | směr Hošťka | [7 empty] | všechny nástupiště jsou konstrukce Tischer
2 | 397.754 | 398.339 | 585 | Hlavní staniční kolej, NTV |  |  |  | 2 | 397.901 | 398.054 | 153 | č. III, úrovňové, jednostranné vnitřní
směr Litoměřice dolní nádraží
3 | 397.784 | 398.317 | 533 | Vjezd - odjezd - průjezd, NTV |  |  |  | 3 | 397.888 | 398.089 | 201 | č. I, úrovňové, jednostranné vnitřní
[11 empty] | 0 | na všechny N je přístup po přechodech od VB
4 | 397.756 | 398.347 | 591 | Vjezd - odjezd - průjezd, NTV |  |  |  | 4 | 397.898 | 398.056 | 158 | č. IV, úrovňové, jednostranné vnitřní
Polepy

## Polepy
[16 empty] | Návěstidla - ŽST | [15 empty] | Návěstidla - ŽST
[12 empty] | Vjezdová | [5 empty] | Odjezdová |  |  |  | Seřaďovací | [5 empty] | Seřaďovací |  |  |  | Odjezdová | [5 empty] | Vjezdová
Z Hošťky |  |  |  |  | Do Hošťky | [10 empty] | Obvod výpravčího při VC / signalisty při posunu | [9 empty] | Km 397,986 |  | Obvod signalisty |  |  |  | Obvod výpravčího při VC / signalisty při posunu | [11 empty] | Do Litoměřic dolního n. |  |  |  |  | Z Litoměřic dolního n.
směr : |  |  |  |  | směr : | [38 empty] | směr : |  |  |  |  | směr :
správný |  | nesprávný |  |  | správný |  | nesprávný |  |  |  |  | Z koleje č. 2 |  | Z koleje č. 1 |  |  |  | S 1 | 397.766 | S 3 | 397.784 | Zhlaví bez |  |  | SENA | C | JTom |  |  |  |  | L 1 | 398.35 | L 3 | 398.317 |  |  | Z koleje č. 2 |  | Z koleje č. 1 |  |  |  | správný |  | nesprávný |  |  | správný |  | nesprávný
[22 empty] | seřaďovacích | [5 empty] | Se 1 | 398.296
2-3937 | 393.826 | 1-3941 | 393.903 |  | 1-3962 | 396.226 | 2-3960 | 396.123 |  |  |  | L | 397.295 | 1 L | 397.289 |  |  | S 2 | 397.754 | S 4 | 397.756 | návěstidel |  |  |  | VII. / 2011 | [5 empty] | L 2 | 398.339 | L 4 | 398.347 |  |  | 2 S | 398.762 | S | 398.762 |  |  | 2-3995 | 399.515 | 1-4001 | 400.2 |  | 1-4048 | 404.804 | 2-4046 | 404.699
2-3949 | 394.995 | 1-3951 | 395.106 |  | 1-3952 | 395.106 | 2-3948 | 394.995 | [35 empty] | 2-4009 | 400.867 | 1-4019 | 401.889 |  | 1-4036 | 403.495 | 2-4034 | 403.252
[44 empty] | 2-4021 | 402.207 | [5 empty] | 2-4022 | 402.207
2-3961 | 396.123 | 1-3963 | 396.226 |  | 1-3940 | 393.903 | 2-2938 | 393.826 | [35 empty] | 2-4033 | 403.252 | 1-4037 | 403.495 |  | 1-4020 | 401.889 | 2-4010 | 400.867
[44 empty] | 2-4047 | 404.699 | 1-4049 | 404.804 |  | 1-4002 | 400.2 | 2-3998 | 399.805
[5 empty] | 397,513 | [36 empty] | 398,461
0
[28 empty] | 10 | [8 empty] | St. 2
[15 empty] | St. 1 | [7 empty] | 8 | 9
11
[21 empty] | S 3 | [8 empty] | Se 1
[17 empty] | 7 | [18 empty] | 12
| 1 L | [18 empty] | S 1 | [31 empty] | S
[8 empty] | 1 |  |  |  |  | 3 | 5 | [16 empty] | L 3 | [7 empty] | 13 15 | [5 empty] | 17
[11 empty] | 901 | [7 empty] | S 2 | [22 empty] | 902
L 1
[8 empty] | 2 |  |  |  |  | 4 |  | 6 |  |  |  | S 4 | [19 empty] | 14 16 | [5 empty] | 18
| L | [31 empty] | L 2 | [18 empty] | 2 S
L 4
Vjezdové / odjezdové rychlosti :
č. | staničení | N | námezník | přest. | č. | staničení | přest. |  | č. | staničení | přest. | [14 empty] | v pokračování traťové koleje - rychlost traťová s místním omezením | [15 empty] | č. | staničení | přest. |  | č. | staničení | přest. | č. | staničení | N | námezník | přest.
[5 empty] | Obvod signalisty St.1 | [6 empty] | č. | staničení | N | námezník | přest. |  |  |  | poznámka | [5 empty] | při jízdě do odbočky - rychlost 40 km/h | [21 empty] | Obvod signalisty St.2
[14 empty] | Obvod signalisty St.1 - v.č.8, obvod posunu - v.č.9 | [13 empty] | č. | staničení | N | námezník | přest. |  |  |  | poznámka
1 | 397.591 | 55 | 397.646 | páka | 901 | 397.631 | kříž |  | 5 | 397.686 | páka | [14 empty] | Současné vlakové cesty | [5 empty] | Obvod signalisty St.2 | [9 empty] | 11 | 398.349 | páka |  | 14 | 398.416 | páka | 902 | 398.461 |  |  | kříž
[5 empty] | 3 | 397.671 | p/z |  | 6 | 397.694 | p/z | 8 | 397.872 | -51 | 397.821 | páka | námezník je třeba pro zadání konce manipulační koleje číslo 5a | [8 empty] | Vzájemně vyloučeny jsou pouze protisměrné | [15 empty] | 12 | 398.382 | páka |  | 15 | 398.421 | páka | 17 | 398.501 | -55 | 398.446 | p/z
2 | 397.591 | 55 | 397.646 | p/z | 4 | 397.671 | páka |  | 7 | 397.726 | páka | 9 | 398.022 | 51 | 398.073 | ručně | bez zabezpečení, námezník je třeba pro zadání začátku man.k.č. 7 | [8 empty] | jízdní cesty na tutéž kolej |  | 10 | 398.274 | 51 | 398.325 | páka | námezník je třeba pro zadání začátku manipulační koleje číslo 7a | [8 empty] | 13 | 398.416 | p/z |  | 16 | 398.421 | p/z | 18 | 398.501 | -55 | 398.446 | páka
Polepy
Výhybky
Výhybky
1 *
2 *
4 *
1
2
1
2
Návěstidla - trať
Návěstidla - trať
3 *
Výhybky
Výhybky
5 a
5 *
PZS - 3ZNI km 397,683
P2954
7
7 a
5 *