## titul
Trať : | 504 A |  |  |  | Km 12,938 |  |  | Ev. č. : | 532796
Staniční |  |  |  |  | RZZ vzor SSSR
zabezpečovací |  |  |  |  | 3. kategorie |  |  | Kód : 16
zařízení : |  |  |  |  | cestový systém
Dopravní stanoviště : |  |  |  |  | Dopravní kancelář
( km ) |  |  |  |  | 12.938
Počet |  |  |  |  | Výpravčí - 1
pracovníků |  |  |  |  | Výprava vlaků s přepravou cestujících dle čl. 505 SŽDC (ČD) D2
Traťové |  |  |  |  | oba směry :
zabezpečovací |  |  |  |  | Automatický blok
zařízení : |  |  |  |  | trojznakový, obousměrný
Kód : |  |  |  |  | 10
Zjišťování |  |  |  | samočinně činností |  | zast. : 90
konce vlaku |  |  |  | zabezpečovacího zařízení |  | proj. : 30
Dopravní koleje
č. | Začátek | Konec | Délka |  |  |  | Poznámka
1 | 12.349 | 13.104 | 755 |  |  |  | Hlavní staniční kolej, NTV
směr Chabařovice
2 | 12.349 | 13.112 | 763 |  |  |  | Hlavní staniční kolej, NTV
směr Teplice v Čechách
3 | 12.648 | 13.093 | 445 |  |  |  | Vjezd - odjezd - průjezd, NTV
3 b | 12.349 | 12.578 | 229 |  |  |  | Vjezd z k.č.3,5,7 a 9 - odjezd směr Chabařovice - průjezd, NTV
( 3b + 3 = 744m)
4 | 12.349 | 13.093 | 744 |  |  |  | Vjezd - odjezd - průjezd, NTV
5 | 12.701 | 13.087 | 386 |  |  |  | Vjezd - odjezd - průjezd, NTV
( 3b + 5 = 738m)
7 | 12.756 | 13.049 | 293 |  |  |  | Vjezd - odjezd - průjezd, NTV
( 3b + 7 = 700m)
9 | 12.724 | 13.049 | 325 |  |  |  | Vjezd - odjezd - průjezd, NTV
( 3b + 9 = 700m)
11 | 12.96 | 13.074 | 114 |  |  |  | Pouze odjezd směr Teplice v Čechách
Nástupiště u koleje
č. | Začátek | Konec | Délka |  |  |  | Poznámka
1 | 12.79 | 13.01 | 220 |  |  |  | č. III, úrovňové, jednostranné vnitřní
konstrukce: Tischer
přístup je po přechodech v km 12,940 a 12,890
2 | 12.79 | 13 | 210 |  |  |  | č. II, úrovňové, jednostranné vnitřní
konstrukce: Tischer
přístup je po přechodech v km 12,940 a 12,890
3 | 12.79 | 13.01 | 220 |  |  |  | č. IV, úrovňové, jednostranné vnitřní
konstrukce: Tischer
přístup je po přechodech v km 12,940 a 12,890
4 | 12.79 | 12.965 | 175 |  |  |  | č. I, úrovňové, vnější
konstrukce: sypané
přístup je od výpravní budovy
Bohosudov

## Bohosudov
|  |  | Návěstidla - trať | [19 empty] | Návěstidla - ŽST | [29 empty] | Návěstidla - ŽST | [15 empty] | Návěstidla - trať
[17 empty] | Vjezdová |  |  |  | Odjezdová |  |  |  | Cestová |  |  |  | Seřaďovací | [19 empty] | Seřaďovací | [5 empty] | Odjezdová |  |  |  | Vjezdová
| Do Chabařovic | [5 empty] | Z Chabařovic | [15 empty] | Obvod výpravčího | [13 empty] | Km 12,938 | [15 empty] | Obvod výpravčího | [13 empty] | Do Teplic v Čechách | [5 empty] | Z Teplic v Čechách
[67 empty] | směr : | [5 empty] | směr :
[17 empty] | Z koleje č. 2 |  | Z koleje č. 1 | [5 empty] | Sc 3 | 12.648 | Se101 | 12.115 |  |  | Se 3 | 12.275 |  |  |  | SENA | C | JTom | [8 empty] | Se 6 | 12.967 | Se 11 | 13.123 | Se 15 | 13.273 |  |  | L 3 | 13.093 | L 7 | 13.049 | Z koleje č. 2 |  | Z koleje č. 1 | [5 empty] | správný |  | nesprávný |  |  |  | správný |  | nesprávný
[21 empty] | S 1 | 12.349 | S 3 | 12.349 | Sc 5 | 12.701 |  |  | Se 1 | 12.107 | [16 empty] | Se 7 | 13.02 | Se 12 | 13.113 | Se 16 | 13.273 | L 1 | 13.104
[17 empty] | L | 11.87 | 1 L | 11.87 | [6 empty] | Se102 | 12.183 |  |  | Se 4 | 12.28 |  |  |  |  | VI. / 2011 | [9 empty] | Se 8 | 13.02 |  |  | Se 17 | 13.277 |  |  | L 4 | 13.093 | L 9 | 13.049 | 2 S | 13.929 | S | 13.929 |  |  |  |  | 2-149 | 15.04 | 1-149 | 15.04 |  |  | 1-150 | 15.04 | 2-150 | 15.04
[21 empty] | S 2 | 12.349 | S 4 | 12.349 | Sc 7 | 12.756 |  |  | Se 2 | 12.119 | [16 empty] | Se 9 | 13.061 | Se 13 | 13.172 | Se 18 | 13.28 | L 2 | 13.112
[25 empty] | Sc 9 | 12.724 | Se103 | 12.298 |  |  | Se 5 | 12.578 | [14 empty] | Se 10 | 13.118 | Se 14 | 13.172 | Se 19 | 13.701 |  |  | L 5 | 13.087 | L 11 | 13.074
12.862
[42 empty] | Se 9 | 13 |  |  | Se 10
13,218
12.96
Sc 9
[44 empty] | L 11 |  |  | 15
Sc 7
[31 empty] | 11 | [11 empty] | L 9 |  |  | 14
[49 empty] | 17 | Se 14
Sc 5
[7 empty] | 101 |  |  |  |  | 12.198 | [16 empty] | 10 | [13 empty] | L 7
| Vlečka č: V3011 | [14 empty] | S 3 | [32 empty] | Se 13
[9 empty] | Vk 1 | Se 102 | [19 empty] | Sc 3 | [23 empty] | Se 15
[7 empty] | Se 101 | [8 empty] | 7 | [10 empty] | 9 | [17 empty] | L 5 |  |  |  | 16 |  | 20 | [11 empty] | 13.497
|  | 1 L | [11 empty] | Se 4 |  | S 1 | [37 empty] | Se 18 | [21 empty] | S
[6 empty] | 1 | [7 empty] | 4 5 | [12 empty] | Se 5 | [17 empty] | L 3 | [8 empty] | 22 | [9 empty] | 23 | [7 empty] | 26
[16 empty] | S 2 | [37 empty] | Se 17 | [17 empty] | Se 19
[6 empty] | Se 1 | [7 empty] | 6 | [31 empty] | L 1
[10 empty] | 2 3 | [5 empty] | S 4 | [24 empty] | Se 7 | [12 empty] | 21 | [13 empty] | 24 25
|  | L |  |  |  | Se 2 | [7 empty] | Se 3 | [31 empty] | L 2 | [7 empty] | Se 16 | [21 empty] | 2 S
11.77 | [15 empty] | 8 | [23 empty] | 12 | Se 8 | [7 empty] | 18 | 19 | [5 empty] | 13.308
[15 empty] | Se 103 | [29 empty] | L 4
Se 6
Se 12
Vlečka č: V3012
[44 empty] | 0.123 |  | C1 | [5 empty] | 0,268 úvrať od 0,123
[44 empty] | 13.083 | [7 empty] | 13.228
Se 11
| č. | staničení | N | námezník | přest. |  | č. | staničení | přest. |  | č. | staničení | přest. | [51 empty] | č. | staničení | přest. |  | č. | staničení | přest. |  | č. | staničení | N | námezník | přest.
[7 empty] | Obvod výpravčího | [63 empty] | Obvod výpravčího
[7 empty] | 3 | 12.192 | elm. |  | 7 | 12.349 | elm. | [51 empty] | 12 | 12.967 | elm. |  | 18 | 13.189 | elm.
| 1 | 12.11 | 51 | 12.161 | elm. | [5 empty] | 8 | 12.349 | elm. | [6 empty] | chabařovické zhlaví | [16 empty] | Vjezdové / odjezdové rychlosti : | [20 empty] | teplické zhlaví | [6 empty] | 13 | 13.061 | elm. |  | 19 | 13.206 | elm. |  | 25 | 13.606 | 65 | 13.671 | elm.
| 101 | 12.115 | 51 | 12.166 | elm. |  | 4 | 12.268 | elm. | [8 empty] | z / na |  | na / z k.č. |  | přes výhybky | [14 empty] | v pokračování traťové koleje - rychlost traťová s místním omezením | [18 empty] | z / na |  | na / z k.č. |  | přes výhybky |  |  |  |  | C1 | 13.125 | elm. |  | 20 | 13.22 | elm.
[11 empty] | 9 | 12.578 | elm. | [23 empty] | při jízdě do odbočky - rychlost 40 km/h | [27 empty] | 14 | 13.125 | elm. |  | 21 | 13.277 | elm.
| Vk 1 | 12.177 |  |  | elm. |  | 5 | 12.275 | elm. | [10 empty] | 1, | [37 empty] | 1, 3, 5, 7, 9 | [6 empty] | 15 | 13.138 | elm. |  | 22 | 13.272 | elm.
| 2 | 12.186 | -51 | 12.135 | elm. | [5 empty] | 10 | 12.623 | elm. |  |  |  |  | traťové koleje č. 1 |  | 3b/3, 3b/5, |  | 2, 3 | [14 empty] | Současné vlakové cesty | [18 empty] | traťové koleje č. 1 |  | 11 pouze |  | 25, 24 |  |  |  |  | 16 | 13.168 | elm. |  | 23 | 13.517 | elm. |  | 26 | 13.697 | -65 | 13.632 | elm.
[7 empty] | 6 | 12.275 | elm. |  | 11 | 12.671 | elm. | [6 empty] | 3b/7, 3b/9 | [16 empty] | Vzájemně vyloučeny jsou všechny : 1) - protisměrné jizdní cesty na tutéž kolej | [20 empty] | odjezd | [6 empty] | 17 | 13.171 | elm. |  | 24 | 13.606 | elm.
2) - jízdní cesty mající předepsanou rozdílnou polohu alespoň jedné pojížděné nebo odvratné výhybky
Výhybky
Bohosudov
Výhybky
Variantní vlakové cesty
PZS - 3ZNI km 13,239
1 *
13
6
Mezistaniční úsek tvoří pouze jeden oddíl. Odjezdová návěstidla ŽST Bohosudov slouží současně jako předvěst vjezdových návěstidel ŽST Chabařovice
Mezistaniční úsek tvoří pouze jeden oddíl. Odjezdová návěstidla ŽST Chabařovice slouží současně jako předvěst vjezdových návěstidel ŽST Bohosudov
Variantní vlakové cesty
1
2
1
2
2 *
4 *
3 *
5 *
7 *
9 *
11
3b *
4 a
3 a
13 a
3 c *
4 b *
km 13,206 v.č.19 = 0,000 vlečky
P1941