## titul
Trať : | 505A | [5 empty] | Km 16,315 | [6 empty] | Ev. č. : | 540500
| 505A / 517B | [5 empty] | Km 16,315 (505A) = 46,980 (517B)
| Staniční | [5 empty] | Elektromechanické
| zabezpečovací | [5 empty] | 2. kategorie | [5 empty] | Kód : 5
| zařízení : | [5 empty] | závislá stavědla
| Dopravní stanoviště : |  |  |  | St. 1 |  | Dopravní kancelář |  |  | St. 2
| ( km ) |  |  |  | 16.204 |  | 16.315 |  |  | 16.841
| Počet pracovníků : |  |  |  | Signalista - 1 |  | Výpravčí - 1 |  |  | Signalista - 1
Výprava vlaků s přepravou cestujících dle čl. 505 ČD D2
|  |  |  | směr : Čermná nad Orlicí a Holice | [6 empty] | směr : Týniště nad Orlicí
| Zjišťování |  |  | signalista St.1 hlásí obsluhou |  | zast. - 20 |  |  |  |  | signalista St.2 hlásí obsluhou |  | zast. - 20
| konce vlaku |  |  | zabezpečovacího zařízení |  | proj. - 10 |  |  |  |  | zabezpečovacího zařízení |  | proj. - 10
|  | Dopravní koleje | [7 empty] | Nástupiště u koleje
č. | Začátek | Konec | Délka | Poznámka |  |  |  | č. | Začátek | Konec | Délka | Poznámka
1 | 16.271 | 16.922 | 651 | Hlavní staniční kolej, NTV |  |  |  | 1 + 2 | 16.277 | 16.421 | 144 | č. II, oboustranné úrovňové
|  |  | 0 | směr Čermná n.O. a Týniště n.O. | [7 empty] | konstrukce Tischer
2 | 16.278 | 16.895 | 617 | Vjezd - odjezd - průjezd, NTV |  |  |  | 2 | 16.263 | 16.358 | 95 | č. I, úrovňové, vnější
|  |  | 0 | [8 empty] | konstrukce Tischer
3 | 16.235 | 16.955 | 720 | Hlavní staniční kolej, NTV |  |  |  | 3 | 16.27 | 16.423 | 153 | č. III, úrovňové, jednostranné vnitřní
|  |  | 0 | směr Holice | [7 empty] | konstrukce Tischer
5 | 16.277 | 16.932 | 655 | Vjezd - odjezd - průjezd, NTV |  |  |  | 5 + 3 | 16.286 | 16.328 | 42 | č. IV, oboustranné úrovňové
konstrukce Tischer
Borohrádek

## Borohrádek
Směr : Čermná nad Orlicí // Holice | [15 empty] | Návěstidla - ŽST | [48 empty] | Návěstidla - ŽST | [13 empty] | Směr : Týniště nad Orlicí
[12 empty] | Vjezdová |  |  |  | Odjezdová | [5 empty] | Seřaďovací | [38 empty] | Seřaďovací | [5 empty] | Odjezdová | [5 empty] | Vjezdová
[5 empty] | Směr : Čermná nad Orlicí | [10 empty] | Obvod signalisty St.1 | [26 empty] | Km 16,315 | [21 empty] | Obvod signalisty St.2
[5 empty] | Telefonické dorozumívání |  |  |  | Kód : 1 |  |  | Z Čermné n.O. |  | Z Holic | [60 empty] | Traťové
| Traťové |  |  |  | provoz podle D - 2 | [6 empty] | Př L | 14.92 | Př HL | 46.195 | S 1 | 16.271 | S 3 | 16.235 | IIOSe1 | 15.77 | Se 2 | 15.991 | Se 4 | 16.283 | [16 empty] | SENA | C | JTom | [16 empty] | Se 6 | 16.562 | Se 8 | 16.659 |  |  |  |  | L 2 | 16.895 |  |  | Př S | 18.05 | zabezpečovací |  |  |  | Telefonické dorozumívání |  |  |  | Kód : 1
| zabezpečovací |  |  |  | Směr : Holice | [8 empty] | = | 15.53 |  |  |  |  | IOSe1 | 15.875 | Se 3 | 16.087 | [43 empty] | L 1 | 16.922 | L 3 | 16.955 |  |  |  |  | zařízení : |  |  |  | provoz podle D - 2
| zařízení : |  |  |  | Rádiové spojení ( síť TRS ) |  |  |  | Kód : 16 |  |  | L | 15.62 | H L | 46.595 | S 2 | 16.278 | S 5 | 16.277 | Se 1 | 15.97 | = | 46.752 | Se 5 | 16.378 | [17 empty] | IX. / 2011 | [17 empty] | Se 7 | 16.581 | Se 9 | 16.922 |  |  |  |  | L 5 | 16.932 |  |  | S | 17.35
[5 empty] | provoz podle SŽDC (ČD) D3 | [8 empty] | = | 15.93
[48 empty] | Vlečka č: V4201 | [26 empty] | Zjišťování konce |  |  |  | signalista St.2 hlásí obsluhou |  |  | zast. | 20
[5 empty] | oba směry: | [42 empty] | z V4201 zaústěna vl.Skladový areál MR Borohrádek | [26 empty] | vlaku : |  |  |  | zabezpečovacího zařízení |  |  | proj. | 10
| Zjišťování konce |  |  |  | signalista St.1 hlásí obsluhou |  |  | zast. | 20 | [28 empty] | T1 | [9 empty] | a spoluuživatelé - úložiště
| vlaku ze směru : |  |  |  | zabezpečovacího zařízení |  |  | proj. | 10 | [18 empty] | Vlečka č: V4202 | [19 empty] | Mostní obvod Pardubice
Tch2
[32 empty] | 16.238 |  |  |  |  | Tch1
[30 empty] | St. 1 - P4876 |  |  |  |  | Se 4 |  |  |  |  | Se 5
[34 empty] | 8 | [17 empty] | Vk 4 | [6 empty] | St. 2
[36 empty] | S 5 |  |  |  | 10 | [12 empty] | Se 8
[8 empty] | H L | [21 empty] | 5 | [18 empty] | Se 6
[21 empty] | Se 3 | [10 empty] | S 3 | [20 empty] | 19
[25 empty] | 2 | 3 | 4 | [22 empty] | Se 7 | [13 empty] | L 5
25
[13 empty] | Se 2 | [21 empty] | S 1 | [33 empty] | 0 | [12 empty] | S
[66 empty] | L 3 | [7 empty] | 26
[13 empty] | 1 | [16 empty] | 6 | 7 |  |  |  | S 2 | [35 empty] | 24
|  | L |  |  | IIOSe1 |  |  | IOSe1 |  |  |  | Se 1 | [51 empty] | L 1
23
9
L 2
[41 empty] | 11 | [22 empty] | Vk 5
[45 empty] | Vk 2 | [8 empty] | 20 | [6 empty] | 22 |  |  | Se 9
[44 empty] | Vk 3 |  | 16.449
L1b
Vlečka č: V4204
[47 empty] | 16.465 | [9 empty] | 21 | P1a
Vk L1
[51 empty] | Vlečka č: V4203 | [8 empty] | EZ
[55 empty] | EZ | Vk P1
( VkL1 )
( VkP1 )
č. | staničení | N | námezník | přest. |  | č. | staničení | přest. |  | č. | staničení | N | námezník | přest. | [61 empty] | č. | staničení | přest. |  | č. | staničení | N | námezník | přest.
[7 empty] | Obvod signalisty St.1 | [72 empty] | Obvod signalisty St.2
[16 empty] | č. | staničení | N | námezník | přest. |  |  | poznámka | [19 empty] | Vjezdové / odjezdové rychlosti : | [23 empty] | č. | staničení | N | námezník | přest. |  |  | poznámka
1 | 15.983 | 69 | 16.052 | elm. |  | 3 | 16.134 | elm. | [12 empty] | Obvod posunu | [21 empty] | v pokračování traťové koleje - rychlost traťová s místním omezením | [28 empty] | Obvod posunu |  |  |  | 19 | 16.658 | elm. |  |  |  |  | 0
[6 empty] | 4 | 16.167 | elm. |  | 8 | 16.253 | 51 | 16.304 | elm. | [16 empty] | čermnsko-holické zhlaví | [11 empty] | při jízdě do odbočky - rychlost 40 km/h | [32 empty] | 22 | 16.889 | elm. |  | P1a | 16.821 | -37 | 16.784 | elm.
[6 empty] | 5 | 16.21 | elm. | [7 empty] | Tch1 | 16.29 | -37 | 16.253 | ručně | bez zabezpečení, námezník pro zadání konce MK č.7a | [7 empty] | z / na |  | na / z k.č. |  | přes výhybky | [33 empty] | 20 | 16.671 | 37 | 16.708 | ručně | bez zabezpečení |  |  |  | 23 | 16.978 | elm.
2 | 16.128 | -41 | 16.087 | elm. |  | 6 | 16.209 | elm. |  | 10 | 16.374 | -42 | 16.332 | elm. |  | 9 | 16.355 | 37 | 16.392 | ručně | výměnový zámek, klíč je v kontrolním zámku Vk 2 | [21 empty] | Současné vlakové cesty | [23 empty] | 21 | 16.801 | -37 | 16.764 | ručně | výměnový zámek, klíč je v úschově na St.2 |  |  |  | 24 | 17.012 | elm. |  | 26 | 17.046 | -55 | 16.991 | elm.
= | 46.793 | -41 | 46.752 |  |  | 7 | 16.215 | elm. | [7 empty] | 11 | 16.385 | 37 | 16.422 | ručně | bez zabezpečení, námezník pro zadání začátku MK č.4a | [7 empty] | TK Čermná nad Orlicí |  | 1, 2 |  | 2, 3 | [9 empty] | Vzájemně vyloučeny jsou pouze protisměrné | [23 empty] | L1b | 16.821 | 37 | 16.858 | ručně | bez zabezpečení |  |  |  | 25 | 17.012 | elm.
jízdní cesty na tutéž kolej
Borohrádek
1 *
3 *
Výhybky
Výhybky
7
4 *
2 *
PZS - 2SNI km 15,997
P4876
km 16,821 v.č.P1a = 0,000 vlečky V4203
Pomocné vlakové cesty
Výhybky
Výhybky
5 *
6
7 a
Holice
Čermná nad Orlicí
Týniště nad Orlicí
42
95
144
153
výstr. kříže km 46,631
P5079
4 a
km 16,821 v.č.L1b = 0,000 vlečky V4204
km 16,253 v.č.8 = 0,000 vlečky V4201
km 16,374 v.č.10 = 0,000 vlečky V4202