## titul
Trať : | 505C | [5 empty] | Km 26,718 | [6 empty] | Ev. č. : | 568600
| Staniční | [5 empty] | Elektromechanické
| zabezpečovací | [5 empty] | 2. kategorie | [5 empty] | Kód : 5
| zařízení : | [5 empty] | závislá stavědla
| Dopravní stanoviště : |  |  |  | St. 1 |  | Dopravní kancelář |  |  | St. 2
| ( km ) |  |  |  | 26.182 |  | 26.718 |  |  | 27.034
| Počet pracovníků : |  |  |  | Signalista - 1 |  | Výpravčí - 1 |  |  | Signalista - 1
Výprava vlaků s přepravou cestujících dle čl. 505 ČD D2
|  |  |  | směr : Hradec Králové hl.n. | [6 empty] | směr : Smiřice
| Zjišťování |  |  | signalista St.1 hlásí obsluhou |  | zast. - 20 |  |  |  |  | signalista St.2 hlásí obsluhou |  | zast. - 20
| konce vlaku |  |  | zabezpečovacího zařízení |  | proj. - 10 |  |  |  |  | zabezpečovacího zařízení |  | proj. - 10
|  | Dopravní koleje | [7 empty] | Nástupiště u koleje
č. | Začátek | Konec | Délka | Poznámka |  |  |  | č. | Začátek | Konec | Délka | Poznámka
1 | 26.287 | 26.889 | 602 | Hlavní staniční kolej, NTV
[8 empty] | 1 | 26.598 | 26.841 | 243 | č. II, úrovňové, jednostranné vnitřní
2 | 26.283 | 26.862 | 579 | Vjezd - odjezd - průjezd, NTV | [7 empty] | konstrukce SUDOP T + desky K145
0
3 | 26.255 | 26.906 | 651 | Vjezd - odjezd - průjezd, NTV |  |  |  | 2 | 26.536 | 26.777 | 241 | č. I, úrovňové, jednostranné vnitřní
konstrukce SUDOP T + desky K145
4 | 26.3 | 26.862 | 562 | Vjezd - odjezd - průjezd, NTV
Předměřice nad Labem

## Předměřice nad Labem
[5 empty] | Směr : Hradec Králové hl.n. | [13 empty] | Návěstidla - ŽST | [16 empty] | Návěstidla - ŽST | [15 empty] | Směr : Smiřice
[16 empty] | Vjezdová |  |  | Odjezdová |  |  |  | Seřaďovací | [8 empty] | Seřaďovací |  |  |  | Odjezdová |  |  |  |  | Vjezdová
[19 empty] | Obvod signalisty St.1 | [6 empty] | Km 26,718 | [9 empty] | Obvod signalisty St.2
| Traťové | [46 empty] | Traťové
| zabezpečovací |  |  |  | Reléový poloautoblok |  |  |  | Kód : 4 | [6 empty] | Př L | 24.851 |  |  |  | S 2 | 26.283 | Stanice bez |  | SENA | C | JTom |  |  |  |  | Stanice bez | [5 empty] | L 2 | 26.862 |  | Př S | 28.303 | [5 empty] | zabezpečovací |  |  |  | Reléový poloautoblok |  |  |  | Kód : 4
| zařízení : |  |  |  | bez kontroly volnosti tratě | [13 empty] | S 1 | 26.287 | S 3 | 26.255 | seřaďovacích | [8 empty] | seřaďovacích |  |  |  | L 1 | 26.889 | L 3 | 26.906 | [8 empty] | zařízení : |  |  |  | bez kontroly volnosti tratě
[16 empty] | L | 25.858 |  |  |  | S 4 | 26.3 | návěstidel |  |  | IX. / 2011 | [5 empty] | návěstidel | [5 empty] | L 4 | 26.862 |  | S | 27.303
| Zjišťování konce |  |  |  | signalista St.1 hlásí obsluhou |  |  | zast. | 20 | [38 empty] | Zjišťování konce |  |  |  | signalista St.2 hlásí obsluhou |  |  | zast. | 20
| vlaku : |  |  |  | zabezpečovacího zařízení |  |  | proj. | 10 | [38 empty] | vlaku : |  |  |  | zabezpečovacího zařízení |  |  | proj. | 10
[16 empty] | C1 | [7 empty] | Vlečka č: V4244 |  |  |  |  | Vlečka č: V4244 | [8 empty] | C7
S 3
9
3
[19 empty] | S 1 | [35 empty] | S
[10 empty] | 1 | [27 empty] | L 3 | [8 empty] | 11
[12 empty] | 2 | [6 empty] | S 2 | [24 empty] | 10
|  | L | [34 empty] | L 1
4
[12 empty] | St. 1 - P5214 | [7 empty] | S 4 | [19 empty] | 8 | [6 empty] | St. 2 - P5215
L 2
[28 empty] | 6 | [6 empty] | 7
Vk P1
[35 empty] | L 4 | [8 empty] | Vlečka č: V4245
Vk 1
*) = NTV z části 90 m
[31 empty] | od v.č.6 do km 26,820 | [12 empty] | 26.997
Vjezdové / odjezdové rychlosti :
č. | staničení | N | námezník | přest. |  | č. | staničení | přest. |  | č. | staničení | N | námezník | přest. | [11 empty] | v pokračování traťové koleje - rychlost traťová s místním omezením | [5 empty] | č. | staničení | N | námezník | přest. |  |  | poznámka |  |  |  | č. | staničení | N | námezník | přest. |  | č. | staničení | přest. |  | č. | staničení | N | námezník | přest.
[7 empty] | Obvod signalisty St.1 | [18 empty] | při jízdě do odbočky - není-li uvedeno jinak, rychlost 40 km/h | [10 empty] | Obvod posunu - v.č.6, obvod vlečkaře - v.č.C7 | [12 empty] | Obvod signalisty St.2
[6 empty] | 2 | 26.18 | p/z |  | 3 | 26.186 | 42 | 26.228 | páka | [11 empty] | Současné vlakové cesty | [5 empty] | 6 | 26.73 | 37 | 26.767 | ručně | výměnový zámek, klíč je v kontrolním zámku Vk1 | [5 empty] | 7 | 26.864 | 51 | 26.915 | páka |  | 8 | 26.938 | p/z
1 | 26.147 | 51 | 26.198 | p/z | [21 empty] | Vzájemně vyloučeny jsou pouze protisměrné | [10 empty] | klíč Vk1/6 je držen v zástrčkovém zámku ŘP v DK | [11 empty] | C7 | 26.906 | záv. |  | 11 | 27.037 | -65 | 26.972 | p/z
[6 empty] | 4 | 26.22 | páka |  | C1 | 26.228 | -37 | 26.191 | páka | [11 empty] | jízdní cesty na tutéž kolej | [5 empty] | C7 | 26.906 | 37 | 26.943 | ručně | závorník na St.2 | [5 empty] | 9 | 26.957 | -51 | 26.906 | páka |  | 10 | 26.995 | p/z
Předměřice nad Labem
Výhybky
Výhybky
1 *
3 *
2 *
PZS3ZI - St.2 km 27,086
P5215
PZM 1 - St.1 km 26,061
P5214
km 26,864 v.č.7 = 0,000 vlečky V4245
Výhybky
km 26,186 v.č.3 = 0,000 vlečky V4244
4 *
6 *)
60
60
241
243