## titul
Trať : | 507 |  |  |  | Km 68,515 | [6 empty] | Ev. č. : | 546937
| Staniční |  |  |  | Jednotné obslužné pracoviště
| zabezpečovací |  |  |  | 3. kategorie, ES Starmon typ K 2002 | [5 empty] | Kód : 22
| zařízení : |  |  |  | ovládání z DOZ Žďárec u Skutče
| Dopravní stanoviště : |  |  |  | Dopravní kancelář
| ( km ) |  |  |  | 68.515
| Počet pracovníků : |  |  |  | neobsazeno
Výprava vlaků s přepravou cestujících dle čl. 505 ČD D2
| Zjišťování |  |  |  | samočinně činností | [5 empty] | zast. - 90
| konce vlaku |  |  |  | zabezpečovacího zařízení | [5 empty] | proj. - 30
|  | Dopravní koleje | [5 empty] | Nástupiště u koleje
č. | Začátek | Konec | Délka | Poznámka |  | č. | Začátek | Konec | Délka | Poznámka
1 | 68.323 | 68.662 | 339 | Hlavní staniční kolej |  | 1 | 68.385 | 68.61 | 225 | Č. III, oboustranné úrovňové
1a | 68.799 | 68.89 | 91 | Vjezd z k.č.1,3 - odjezd směr Slatiňany - průjezd | [5 empty] | SUDOP T + desky K150
1 + 1a | 68.323 | 68.89 | 567 | Vjezd - odjezd - průjezd
2 | 68.336 | 68.68 | 344 | Vjezd - odjezd - průjezd |  | 2 | 68.385 | 68.63 | 245 | Č. II, oboustranné úrovňové
2a | 68.799 | 68.89 | 91 | Vjezd z k.č.2 - odjezd směr Slatiňany - průjezd | [5 empty] | SUDOP T + desky K150
2 + 2a | 68.336 | 68.89 | 554 | Vjezd - odjezd - průjezd
3 | 68.349 | 68.662 | 313 | Vjezd - odjezd - průjezd |  |  |  |  | 0
4 | 68.374 | 68.68 | 306 | Vjezd - odjezd - průjezd |  | 4 | 68.385 | 68.61 | 225 | Č. I, oboustranné úrovňové
4a | 68.799 | 68.89 | 91 | Vjezd z k.č.4 - odjezd směr Slatiňany - průjezd | [5 empty] | SUDOP T + desky K150
4 + 4a | 68.374 | 68.89 | 516 | Vjezd - odjezd - průjezd |  |  |  |  | 0
Chrast u Chrudimi

## Chrast u Chrudimi
Směr : Žďárec u Skutče | [18 empty] | Návěstidla - ŽST | [23 empty] | Návěstidla - ŽST | [8 empty] | Směr : Slatiňany
[15 empty] | Vjezdová |  |  |  | Odjezdová |  |  |  | Seřaďovací | [15 empty] | Seřaďovací |  |  |  | Cestová |  |  |  | Odjezdová |  | Vjezdová
[19 empty] | Obvod DOZ | [23 empty] | Obvod DOZ
| Traťové | [30 empty] | Km 68,515 | [20 empty] | Traťové
| zabezpečovací |  |  |  | Automatické hradlo |  |  |  | Kód : 14 | [11 empty] | S 2 | 68.336 |  |  | Se 2 | 68.222 | [12 empty] | Se 5 | 68.732 |  |  |  |  | Lc 2 | 68.68 | L 1a | 68.89 |  |  |  |  | zabezpečovací |  |  |  | Automatické hradlo
| zařízení : |  |  |  | AHr Cejřov | [9 empty] | Př L | 67.25 | [14 empty] | SENA | C | JTom | [7 empty] | Se 8 | 68.799 | [6 empty] | Př S | 69.903 |  |  | zařízení : |  |  |  | ( bez návěstního bodu ) |  |  |  | Kód : 14
[19 empty] | S 1 | 68.323 | S 3 | 68.349 | Se 1 | 68.115 | Se 3 | 68.335 | [12 empty] | Se 6 | 68.799 |  |  | Lc 1 | 68.662 | Lc 3 | 68.662 | L 2a | 68.89
[15 empty] | L | 67.95 | [15 empty] | III. / 2010 | [8 empty] | Se 9 | 69.003 | [6 empty] | S | 69.202
| Zjišťování konce |  |  |  | samočinně činností |  |  | zast. | 90 | [11 empty] | S 4 | 68.374 |  |  | Se 4 | 68.383 | [12 empty] | Se 7 | 68.799 |  |  |  |  | Lc 4 | 68.68 | L 4a | 68.89 |  |  |  |  | Zjišťování konce |  |  |  | samočinně činností |  |  | zast. | 90
| vlaku : |  |  |  | zabezpečovacího zařízení |  |  | proj. | 30 | [22 empty] | Vjezdové / odjezdové rychlosti : | [20 empty] | vlaku : |  |  |  | zabezpečovacího zařízení |  |  | proj. | 30
v pokračování traťové koleje - rychlost traťová s místním omezením
při jízdě do odbočky - rychlost 50 km/h
skladový areál MR Chrast u Chrudimi
Oddílová - AHr Cejřov
|  | od Žďárce u Sk. |  |  |  | do Žďárce u Sk. |  |  |  |  | 68,245 | [8 empty] | U1 | [11 empty] | skladový areál MR Chrast u Chrudimi |  |  |  |  | 68.74
|  | Př Lo | 57.525 |  |  | Př So | 59.255
|  | Lo | 58.397 |  |  | So | 58.522 | [6 empty] | PSt.1
S 3
[14 empty] | ( EZ 4/U1b ) | 4
Lc 3
[6 empty] | Se 1 | [10 empty] | S 1 | [22 empty] | Se 6 | [11 empty] | Se 9 | [8 empty] | S
[10 empty] | 1 |  | 2 | [24 empty] | 7
[18 empty] | S 2 | [21 empty] | Se 7 | [11 empty] | 10
| L | [8 empty] | Se 2 | [24 empty] | Lc 1 | [12 empty] | L 1a
[13 empty] | 3 | [8 empty] | S 4 | [17 empty] | Se 8 | [10 empty] | 9
[36 empty] | Lc 2 | [11 empty] | L 2a
[16 empty] | 5 | [5 empty] | Se 4 | [17 empty] | 8
[36 empty] | Lc 4 | [11 empty] | L 4a
6
[18 empty] | Se 3 | UsVk1 | [17 empty] | Se 5 | Vk 1
vlečka DADRUS
Současné vlakové cesty
Vzájemně vyloučeny jsou pouze protisměrné
jízdní cesty na tutéž kolej
č. | staničení | N | námezník | přest. |  | č. | staničení | N | námezník | přest. | č. | staničení | N | námezník | přest. | [11 empty] | č. | staničení | N | námezník | přest. |  |  | poznámka | [17 empty] | č. | staničení | N | námezník | přest. |  | č. | staničení | N | námezník | přest.
[8 empty] | Obvod DOZ | [23 empty] | Obvod posunu | [24 empty] | Obvod DOZ
[6 empty] | 2 | 68.26 | 51 | 68.311 | elm. | 5 | 68.31 | 51 | 68.361 | elm. | [11 empty] | 4 | 68.294 | 42 | 68.336 | ručně | kontrol. výměnový zámek, klíč 4/U1 je držen v EZ v kolejišti | [19 empty] | 7 | 68.729 | -51 | 68.678 | elm.
1 | 68.223 | 51 | 68.274 | elm. | [22 empty] | U1a | 68.334 | 37 | 68.371 | ručně | [20 empty] | 8 | 68.799 | -37 | 68.762 | elm. |  | 10 | 69.002 | -51 | 68.951 | elm.
[6 empty] | 3 | 68.266 | 51 | 68.317 | elm. | 6 | 68.382 | -42 | 68.34 | elm. | [11 empty] | U1b | 68.334 | -37 | 68.297 | ručně | výměnový zámek, klíč 4/U1 je držen v kontrol. zámku v.č.4 | [19 empty] | 9 | 68.963 | -51 | 68.912 | elm.
Výhybky
Chrast u Chrudimi
Výhybky
Výhybky
Návěstidla - trať
1
4
3
1 a
4 a
6
101
2
2 a
PZS 3ZBI 68,050
PZS 3ZBI 68,747
5
5
5
5
5
5
5
5