## titul
Trať : | 507A / 507B |  |  |  | Km 55,095 = 52,829 | [6 empty] | Ev. č. : | 548131
| Staniční |  |  |  | J O P
| zabezpečovací |  |  |  | ES typ K 2002, 3.kategorie | [5 empty] | Kód : 22
| zařízení : |  |  |  | rychlostní návěstní soustava
| Dopravní stanoviště : |  |  |  | Dopravní kancelář
| ( km ) |  |  |  | 55.095
| Počet pracovníků : |  |  |  | Výpravčí - 2
( vlastní ŽST, druhý dálkově ŽST Chrast u Chrudimi a Slatiňany )
Výprava vlaků s přepravou cestujících dle čl. 505 ČD D2
všechny směry :
| Zjišťování |  |  |  | samočinně činností | [5 empty] | zast. - 90
| konce vlaku |  |  |  | zabezpečovacího zařízení | [5 empty] | proj. - 30
|  | Dopravní koleje | [5 empty] | Nástupiště u koleje
č. | Začátek | Konec | Délka | Poznámka |  | č. | Začátek | Konec | Délka | Poznámka
1 | 54.872 | 55.275 | 403 | Hlavní staniční kolej |  | 1 | 55.055 | 55.165 | 110 | č. III, jednostranné vnitřní
|  |  |  | směr Hlinsko v Čechách | [5 empty] | sypané - přístup od dopravní kanceláře
2 | 54.872 | 55.259 | 387 | Hlavní staniční kolej |  | 2 | 55.055 | 55.155 | 100 | č. II, jednostranné vnitřní
|  |  |  | směr Skuteč - Chrast u Chrudimi |  |  |  |  | 0 | sypané - přístup od dopravní kanceláře
2a | 54.606 | 54.696 | 90 | Pouze průjezd, ( 2a + 2 = 653 m )
3 | 54.872 | 55.235 | 363 | Vjezd - odjezd - průjezd |  | 3 | 55.055 | 55.165 | 110 | č. IV, jednostranné vnitřní
sypané - přístup od dopravní kanceláře
4 | 54.872 | 55.211 | 339 | Vjezd - odjezd - průjezd |  | 4 | 55.055 | 55.155 | 100 | č. I, jednostranné vnitřní
|  |  |  | ( 2a + 4 = 605 m ) |  |  |  |  | 0 | sypané - přístup od dopravní kanceláře
5 | 54.872 | 55.202 | 330 | Vjezd - odjezd - průjezd
Žďárec u Skutče

## Žďárec u Skutče
Směr : Hlinsko v Čechách / Skuteč | [18 empty] | Návěstidla - ŽST | [20 empty] | Návěstidla - ŽST | [12 empty] | Směr : Chrast u Chrudimi
[15 empty] | Vjezdová |  |  |  | Odjezdová |  |  |  | Seřaďovací | [12 empty] | Seřaďovací |  |  |  | Odjezdová | [5 empty] | Vjezdová
[5 empty] | Směr : Hlinsko v Čechách | [13 empty] | Obvod výpravčího | [20 empty] | Obvod výpravčího
[5 empty] | Releový poloautomatický blok | [27 empty] | Km 55,095 | [20 empty] | Traťové
| Traťové |  |  |  | bez kontroly volnosti tratě, Hr Raná |  |  |  | Kód : 4 | [5 empty] | Z Hlinska v Čechách |  | Ze Skutče |  |  |  | S 3 | 54.872 |  |  | Se 3 | 54.545 | [13 empty] | L 1 | 55.275 | [12 empty] | zabezpečovací |  |  |  | Automatické hradlo |  |  |  | Kód : 14
| zabezpečovací |  |  |  | Směr : Skuteč | [9 empty] | Př L | 53.603 | Př PL | 51.518 | S 1 | 54.872 |  |  | Se 1 | 54.437 | Se 4 | 54.545 | [5 empty] | SENA | C | JTom |  | Se 7 | 55.206 | Se 9 | 55.287 |  |  | L 4 | 55.211 |  |  | Př S | 56.595 | [6 empty] | zařízení : |  |  |  | AHr Cejřov
| zařízení : |  |  |  | Automatické hradlo | [11 empty] | = | 53.784 |  |  | S 4 | 54.872 | Se 2 | 52.066 | = | 52.279 | [13 empty] | L 2 | 55.259
[5 empty] | ( bez návěstního bodu ) |  |  |  | Kód : 14 | [5 empty] | L | 54.331 | PL | 51.998 | S 2 | 54.872 |  |  | = | 54.332 | Se 5 | 54.606 | [6 empty] | III. / 2010 |  |  | Se 8 | 55.214 | Se 10 | 55.382 |  |  | L 5 | 55.202 |  |  | S | 55.6
[17 empty] | = | 54.264 |  |  | S 5 | 54.872 |  |  | Se 6 | 54.696 | [13 empty] | L 3 | 55.235 | [12 empty] | Zjišťování konce |  |  |  | samočinně činností |  |  | zast. | 90
[5 empty] | Hlinsko v Č. / Skuteč | [48 empty] | vlaku : |  |  |  | zabezpečovacího zařízení |  |  | proj. | 30
| Zjišťování konce |  |  |  | doprovod vlaku - §) / samočinně TZZ |  |  | zast. | 61 - §) / 90 | [23 empty] | Vjezdové / odjezdové rychlosti :
| vlaku ze směru : |  |  |  | výpravčí / samočinně TZZ |  |  | proj. | 00 / 30 | [23 empty] | v pokračování traťové koleje - rychlost traťová s místním omezením
[5 empty] | §) = určený zaměstnanec informuje výpravčího návěstí "Vlak vjel celý" dle čl. 378 D1 | [27 empty] | při jízdě do odbočky - rychlost 50 km/h
Oddílová - AHr Cejřov
[33 empty] | 54.978 | [21 empty] | do Chrastu |  |  |  | od Chrastu
Oddílová - Hr Raná
|  | od Hlinska |  |  |  | do Hlinska | [33 empty] | Vk 1 | [14 empty] | Př Lo | 57.525 |  |  | Př So | 59.255
[33 empty] | 54.978 |  |  |  | 8
|  | Př Lo | 43.755 |  |  | Př So | 46.8 | [47 empty] | Lo | 58.397 |  |  | So | 58.522
S 5
|  | Lo | 44.618 |  |  | So | 45.96 | [31 empty] | Se 7 |  |  |  | 11
[27 empty] | S 3 | [11 empty] | L 5
[20 empty] | 4 | [25 empty] | 13
[7 empty] | Se 1 | [19 empty] | S 1 | [13 empty] | L 3
[16 empty] | 2 3 | [32 empty] | 15
[15 empty] | Se 5 |  |  |  |  | 5 | [6 empty] | S 2 | [24 empty] | Se 10 | [9 empty] | S
| L | [9 empty] | Se 3 | [32 empty] | L 1
[11 empty] | 1 | [14 empty] | 6 7 | S 4 | [20 empty] | 14 |  |  |  | 16
[22 empty] | Se 6 | [20 empty] | L 2 |  | 12
Se 4
Se 9
[39 empty] | L 4 | 9
[28 empty] | 54.9 | [13 empty] | 10 | [7 empty] | 55.35
[5 empty] | Se 2 | [34 empty] | Se 8
55.328
Vk 2
[33 empty] | Současné vlakové cesty | [10 empty] | EZ
[33 empty] | Vzájemně vyloučeny jsou pouze protisměrné | [10 empty] | ( Vk2/10 )
| PL | [31 empty] | jízdní cesty na tutéž kolej
č. | staničení | N | námezník | přest. |  | č. | staničení | N | námezník | přest. | č. | staničení | N | námezník | přest. | [12 empty] | č. | staničení | N | námezník | přest. |  |  | poznámka | [12 empty] | č. | staničení | N | námezník | přest. | č. | staničení | N | námezník | přest. |  | č. | staničení | N | námezník | přest.
[8 empty] | Obvod výpravčího | [24 empty] | Obvod posunu | [21 empty] | Obvod výpravčího
hlinsko - skutečské zhlaví
1 | 54.548 | 51 | 54.599 | elm. |  | 3 | 54.629 | 51 | 54.68 | elm. | 6 | 54.754 | -51 | 54.703 | elm. |  |  | z |  | na |  | přes výhybky | [5 empty] | 8 | 55.178 | -37 | 55.141 | ručně | bez zabezpečení | [14 empty] | 9 | 55.214 | 51 | 55.265 | elm. | 13 | 55.303 | -51 | 55.252 | elm.
= | 52.282 | 51 | 52.333 | elm. |  | 4 | 54.673 | 51 | 54.724 | elm. | [37 empty] | 11 | 55.267 | -51 | 55.216 | elm. | 14 | 55.331 | -51 | 55.28 | elm. |  | 16 | 55.379 | -51 | 55.328 | elm.
2 | 54.623 | -51 | 54.572 | elm. |  | 5 | 54.678 | 51 | 54.729 | elm. | 7 | 54.761 | 51 | 54.812 | elm. |  |  | TK Skuteč |  | k. č. 2, 4 |  | 2, 3, 5 | [5 empty] | 10 | 55.243 | 37 | 55.28 | ručně | výměnový zámek, klíč Vk2/10 je držen v EZ v kolejišti | [14 empty] | 12 | 55.286 | -51 | 55.235 | elm. | 15 | 55.34 | -51 | 55.289 | elm.
garáž TD
Výhybky
Žďárec u Skutče
Výhybky
Výhybky
Skuteč
Hlinsko v Čechách
7
Návěstidla - trať
Návěstidla - trať
1
9
2
PZS 3SBI 54,417
6
6b
8
PZS 3ZBI 54,866
Pomocná vlaková cesta
4
3
5
PZS 3SBI 52,012
2 a
5
5
5
5
5
5
5
5
5
5
5
5