## Skuteč
|  |  | Čachnov | [17 empty] | Žďárec u Skutče
|  | Návěstidla |  |  |  |  | Číslo stavědla |  |  |  |  | 550137 |  |  | Číslo stavědla |  |  |  | T |  |  | Návěstidla
| Vjezdová |  | Odjezdová |  |  |  | Km poloha |  |  |  |  | Km 49,537 |  |  |  | Km poloha |  |  | 49.66 |  | Odjezdová |  | Vjezdová
[5 empty] | Typ zabezpeč. zařízení : |  |  | staniční |  | 3 |  |  |  | Typ zabezpeč. zařízení : |  |  | staniční |  | 3
[8 empty] | traťové |  |  |  | Mechanické |  |  |  |  | traťové
Př L | 48.643 |  | Stanice |  |  |  |  | Telefonické dorozumívání - D 2 |  | 1 | E |  | F |  |  | Telefonické dorozumívání - D 2 |  |  | 1 |  | Stanice |  | 50.253 | Př S
|  |  | bez | [8 empty] | *) | [8 empty] | bez
L | 49.043 |  | odjezdových |  | Způsob přestavování výhybek |  |  |  |  | 2/1 |  | **) |  | Způsob přestavování výhybek |  |  |  |  | 2/1 |  | odjezdových |  | 49.885 | S
|  |  | návěstidel |  | Zjišťování konce vlaku |  |  | zast. |  | 00/60 |  | Počet výpravčích : 1 |  | Zjišťování konce vlaku |  |  | zast. |  | 00/60 |  | návěstidel
[8 empty] | proj. |  | 00 |  | Počet výhybkářů : 1 |  |  |  |  | proj. |  | 00
[5 empty] | Počet signalistů (vyhybkářů) |  |  |  |  | - |  | (denní směna) |  | Počet signalistů (vyhybkářů) |  |  |  |  | -
*) | [11 empty] | SZZ I.kategorie - mechanické ZZ se světelnými návěstidly a jejich předvěstmi. Výhybky jsou obsluhovány ručně, pro vlakové cesty jsou uzamykány výměnovými zámky.
**) | [11 empty] | Pro obsluhu výhybek tvoří ŽST jeden obvod. Přestavování výhybek za vlak.dopravy a při posunu provádí výhybkář. Není-li ve službě výhybkář přestavuje výh.při posunu pos.četa, za vlak.dopravy výpravčí.
Hlavní klíče od v.č.1,4/2,5/3,Vk1,Vk2/6,Vk3/7,8,9,SVk1/10 má za vlakové dopravy i mimo ni v úschově výpravčí v ÚZ.
Návěstidla obsluhuje výpravčí z kolejové desky umístěné v DK.
[7 empty] | km = 49,430 | [9 empty] | vlečka Kamenoprůmysl Skuteč - provoz Humperky
Vk1 = 49,200
km = 49,172
6
|  |  |  | 1 |  |  | 4 | [11 empty] | 8 | S1
S
10
[5 empty] | 2 | 3 | [12 empty] | 7 | 9
| L | [20 empty] | T
[6 empty] | km = 49,369 |  | 5
v.č. 1- 10
|  | Výhybky |  |  |  | Tabulka rychlostí |  |  | Dopravní koleje |  |  |  |  | Nástupiště u koleje |  |  |  | Tabulka rychlostí |  |  |  | Výhybky
č. | staničení | N | námezník | přest. | Vjezd | Kolej | Odjezd | č. | Začátek | Konec | Délka |  | č. | Začátek | Konec | Délka | Odjezd | Kolej | Vjezd | č. | staničení | N | námezník | přest
[8 empty] | 1 | 49.399 | 49.576 | 177 |  | 1 | 49.475 | 49.54 | 65
1 | 49.272 | 37 | 49.309 | ruč. |  | Čachnov |  | 3 | 49.429 | 49.549 | 120 | C | 3 | 49.475 | 49.54 | 65 |  | Žďárec u Skutče |  | S1 |  |  | 0 | ruč.
[8 empty] | 5 | 49.309 | 49.549 | 240 | Sena
2 | 49.362 | 37 | 49.399 | ruč. | 40 | 1 | 40 |  | Manipulační koleje |  |  | J.Tom |  |  |  |  | 40 | 1 | 40 | 7 | 49.586 | -42 | 49.544 | ruč.
[8 empty] | 2 | 49.451 | 49.544 | 93 | [8 empty] | 8 | 49.586 | -37 | 49.549 | ruč.
3 | 49.389 | 37 | 49.426 | ruč. | 40 | 3 | 40 | 2a | 49.369 | 49.414 | 45 | III/99 |  |  |  |  | 40 | 3 | 40 | 9 | 49.613 | -37 | 49.576 | ruč.
4 | 49.429 | -37 | 49.392 | ruč. |  |  |  | 3a | 49.309 | 49.392 | 83 | [5 empty] | 40 | 5 | 40
5 | 49.451 | -37 | 49.414 | ruč. |  |  |  | 5a | 49.2 | 49.272 | 72 | [8 empty] | 10 | 49.642 | -42 | 49.6 | ruč.
6 | 49.512 | -37 | 49.475 | ruč. |  |  |  | 5b | 49.172 | 49.2 | 28
[8 empty] | 7 | 49.43 | 49.475 | 45
5
3
1
2
7
5 b
5 a
3 a
2 a
Skuteč

## výhled
[5 empty] | Směr : Čachnov | [8 empty] | Návěstidla - ŽST | [19 empty] | Návěstidla - ŽST | [11 empty] | Směr : Žďárec u Skutče
[12 empty] | Vjezdová |  | Odjezdová |  |  |  | Seřaďovací | [12 empty] | Seřaďovací |  |  | Odjezdová |  |  |  | Vjezdová
[14 empty] | Obvod DOZ | [10 empty] | Km 49,537 | [8 empty] | Obvod DOZ
| Traťové | [43 empty] | Traťové
| zabezpečovací |  |  |  | Automatické hradlo |  |  |  | Kód : 14 |  |  | Př L | 48.621 | [10 empty] | SENA | C | JTom | [11 empty] | Př S | 50.286 | [5 empty] | zabezpečovací | Automatické hradlo |  |  |  | Kód : 14
| zařízení : |  |  |  | ( bez návěstního bodu ) | [8 empty] | S 1 | 49.428 | S 3 | 49.428 | Se 1 | 49.36 | [11 empty] | Se 2 | 49.614 |  | L 1 | 49.534 | L 3 | 49.544 | [7 empty] | zařízení : | ( bez návěstního bodu )
[12 empty] | L | 49.034 | [11 empty] | III. / 2010 | [12 empty] | S | 49.884
| Zjišťování konce |  |  |  | samočinně činností |  |  | zast. | 90 | [15 empty] | Upozornění ! | [19 empty] | Zjišťování konce | samočinně činností |  |  | zast. | 90
| vlaku : |  |  |  | zabezpečovacího zařízení |  |  | proj. | 30 | [15 empty] | Uvedená data jsou zpracována podle projektové dokumentace, | [19 empty] | vlaku : | zabezpečovacího zařízení |  |  | proj. | 30
při skutečné realizaci mohou být některé polohy mírně upraveny.
49.43
[27 empty] | 4 |  |  | 49.56
[22 empty] | Vk 1 | S 3
[7 empty] | 49.1 | [6 empty] | 1
[23 empty] | 3 | [12 empty] | Se 2 | [12 empty] | S
[20 empty] | 2 |  |  |  | S 1 |  |  |  |  | L 3
[33 empty] | 5 |  |  | 6
|  | L | [17 empty] | Se 1
[20 empty] | PSt.1 | 49.37 | [6 empty] | Vk 2 |  | PSt.2
[20 empty] | ( 2, EZ Vk1/3t/3 ) | [9 empty] | ( 6, EZ Vk2/5t/5 )
Vjezdové / odjezdové rychlosti :
č. | staničení | N | námezník | přest. |  | č. | staničení | N | námezník | přest. | poznámka | [13 empty] | v pokračování traťové koleje - rychlost traťová s místním omezením | [14 empty] | č. | staničení | N | námezník | přest. | poznámka |  | č. | staničení | N | námezník | přest.
|  | Obvod DOZ | [7 empty] | Obvod posunu | [14 empty] | při jízdě do odbočky - rychlost 40 km/h | [18 empty] | Obvod posunu |  |  |  |  | Obvod DOZ
[6 empty] | 1 | 49.272 | 37 | 49.309 | ručně | bez zabezpečení | [13 empty] | Současné vlakové cesty | [14 empty] | 4 | 49.512 | -37 | 49.475 | ručně | bez zabezpečení
2 | 49.362 | 37 | 49.399 | elm. |  |  |  |  | 0 | [15 empty] | Vzájemně vyloučeny jsou pouze protisměrné | [21 empty] | 6 | 49.613 | -37 | 49.576 | elm.
[6 empty] | 3 | 49.429 | -37 | 49.392 | ručně | odtl.vým.zámek, klíč držen v KZ Vk1 | [13 empty] | jízdní cesty na tutéž kolej | [14 empty] | 5 | 49.586 | -42 | 49.544 | ručně | odtl.vým.zámek, klíč držen v KZ Vk2
Skuteč
1
3
Výhybky
Výhybky
Výhybky
výstr. kříže km 49,087
5 a
Výhybky
5
2
7
3 b
3 a
výstr. kříže km 49,694
L 1

## titul
Trať : | 507 |  |  |  | Km 49,537 | [6 empty] | Ev. č. : | 550137
| Staniční |  |  |  | Jednotné obslužné pracoviště
| zabezpečovací |  |  |  | 3. kategorie | [5 empty] | Kód : 22
| zařízení : |  |  |  | ovládání z DOZ Svitavy
| Dopravní stanoviště : |  |  |  | Dopravní kancelář
| ( km ) |  |  |  | 49.537
| Počet pracovníků : |  |  |  | neobsazeno
Výprava vlaků s přepravou cestujících dle čl. 505 ČD D2
| Zjišťování |  |  |  | samočinně činností | [5 empty] | zast. - 90
| konce vlaku |  |  |  | zabezpečovacího zařízení | [5 empty] | proj. - 30
|  | Dopravní koleje | [5 empty] | Nástupiště u koleje
č. | Začátek | Konec | Délka | Poznámka |  | č. | Začátek | Konec | Délka | Poznámka
1 | 49.428 | 49.534 | 106 | Hlavní staniční kolej |  | 1 | 49.475 | 49.54 | 65 | č. I, úrovňové, jednostranné vnitřní
3 | 49.428 | 49.544 | 116 | Vjezd - odjezd - průjezd |  | 3 | 49.475 | 49.54 | 65 | č. II, úrovňové, jednostranné vnitřní
Skuteč