## titul
Trať : | 507 | [5 empty] | Km 19,291 | [6 empty] | Ev. č. : | 550632
Staniční
| zabezpečovací | [5 empty] | Mechanické | [5 empty] | Kód : 4
| zařízení : | [5 empty] | I. kategorie
| Dopravní stanoviště : |  |  |  | St.I |  | Dopravní kancelář |  |  | St.II
| ( km ) |  |  |  | 19.156 |  | 19.291 |  |  | 19.805
| Počet pracovníků : |  |  |  | Dozorce výhybek - 1 |  | Výpravčí - 1 |  |  | Dozorce výhybek - 1
[5 empty] | Směr : Květná |  |  |  |  | Směr : Borová u Poličky
| Zjišťování |  |  | výpravčí |  | zast. - 00 |  |  | dozorce výhybek |  | zast. - 30
| konce vlaku |  |  | vždy |  | proj. - 00 |  |  | výpravčí |  | proj. - 00
|  | Dopravní koleje | [7 empty] | Nástupiště u koleje
č. | Začátek | Konec | Délka | Poznámka |  |  |  | č. | Začátek | Konec | Délka | Poznámka
1 | 19.251 | 19.689 | 438 | Hlavní staniční kolej |  |  |  | 1 | 19.275 | 19.37 | 95 | č. I, úrovňové, jednostranné vnitřní
směr Květná
2 | 19.251 | 19.705 | 454 | Hlavní staniční kolej |  |  |  | 2 | 19.255 | 19.365 | 110 | č. II, úrovňové, jednostranné vnitřní
směr Borová u Poličky
4 | 19.251 | 19.367 | 116 | Pouze odjezd směr Květná |  |  |  | 4 | 19.265 | 19.36 | 95 | č. III, úrovňové, jednostranné vnitřní
Polička

## Polička
[5 empty] | Směr : Květná | [11 empty] | Návěstidla - ŽST | [32 empty] | Návěstidla - ŽST | [13 empty] | Směr : Borová u Poličky
[14 empty] | Vjezdová |  |  | Odjezdová |  |  | Seřaďovací | [25 empty] | Vyčkávací |  | Seřaďovací |  | Přejezdníky |  | Odjezdová |  |  | Vjezdová
[17 empty] | Obvod výpravčího | [16 empty] | Km 19,291 | [11 empty] | Obvod dozorce výhybek | [5 empty] | Obvod výpravčího
| Traťové | [24 empty] | Vjezdové / odjezdové rychlosti : | [14 empty] | Současné vlakové cesty | [18 empty] | Traťové
| zabezpečovací |  |  |  | Telefonické dorozumívání |  | Kód : 1 | [6 empty] | Př L | 18.43 |  | Stanice bez |  |  | Zhlaví bez | [5 empty] | v pokračování traťové koleje - rychlost traťová s místním omezením | [6 empty] | SENA | C | JTom | [5 empty] | Zabezpečovací zařízení neumožňuje současné vlakové cesty |  |  |  |  | Vy 1 | 19.68 |  |  | X191 | 19.184 | Stanice bez |  |  | Př S | 20.435 |  |  |  | zabezpečovací |  |  |  | Telefonické dorozumívání |  |  |  | Kód : 1
| zařízení : |  |  |  | provoz podle D - 2 | [11 empty] | odjezdových |  |  | seřaďovacích | [5 empty] | při jízdě do odbočky - rychlost 40 km/h | [14 empty] | vyjma současných odjezdů | [6 empty] | Se 1 | 19.904 |  |  | odjezdových | [7 empty] | zařízení : |  |  |  | provoz podle D - 2
[14 empty] | L | 18.84 |  | návěstidel |  |  | návěstidel | [13 empty] | IX. / 2009 | [11 empty] | Vy 2 | 19.71 |  |  | OX197 | 19.771 | návěstidel |  |  | S | 20.034
| Zjišťování konce |  |  |  | výpravčí | zast. | 00 | [52 empty] | Zjišťování konce |  |  |  | dozorce výhybek |  |  | zast. | 30
| vlaku : |  |  |  | vždy | proj. | 00 | [52 empty] | vlaku : |  |  |  | výpravčí |  |  | proj. | 00
vlečka ZZN
[61 empty] | AVk1 |  | AVk2
[9 empty] | PSt.1 | [6 empty] | 6 | [26 empty] | 15
[9 empty] | ( EZ PZZ P1 ) | [58 empty] | vlečka Agropodnik
[54 empty] | St.II v úschově klíč od UVk1 |  |  |  |  | 25 |  | EZ
[8 empty] | 2 |  |  | 4 | [35 empty] | 17 | [13 empty] | ( AVk1/AVk2 )
S
|  | L | [5 empty] | X191 | [42 empty] | 21 | 22
[11 empty] | 3 | [37 empty] | 18 | [6 empty] | 24
[51 empty] | OX197 | [9 empty] | Se 1
[14 empty] | 5 | [30 empty] | 16 | [15 empty] | EZ
[7 empty] | 19.177 | [14 empty] | Vk 1 = 19,367 | [19 empty] | Vk 2 | [18 empty] | ( LVk1/LVk2 )
[32 empty] | 19.5 | [9 empty] | Vk 3 | [7 empty] | 20
[61 empty] | LVk1 |  | LVk2
[18 empty] | 7 |  |  | 101 |  | 102 | [25 empty] | 19 |  |  |  |  | UVk1 | 23 | [12 empty] | vlečka Forest
Vy 1
[34 empty] | koleje č.101-105 a v.č.101-107 a 19 |  |  |  | 19.57 | [20 empty] | vlečka Kastner
[19 empty] | 8 | [14 empty] | jsou majetkem
[18 empty] | PSt.2 | [5 empty] | 103 | [9 empty] | RSM Hradec Králové |  |  |  |  | 19,590
[18 empty] | ( EZ PZZ P1 ) | [27 empty] | Vy 2
[25 empty] | 104 | [5 empty] | 105 | [12 empty] | 107
19.54
[39 empty] | 19,590 | [12 empty] | 19,780
[26 empty] | 19.44 | [8 empty] | 19.54
[53 empty] | č. | staničení | N | námezník | přest. | poznámka |  |  | č. | staničení | N | námezník | přest. | poznámka
č. | staničení | N | námezník | přest. | poznámka |  |  | č. | staničení | N | námezník | přest. | poznámka | [46 empty] | Obvod dozorce výhybek
Obvod dozorce výhybek
[25 empty] | č. | staničení | N | námezník | přest. | poznámka |  |  |  |  | č. | staničení | N | námezník | přest. | poznámka | [12 empty] | 15 | 19.657 | 37 | 19.694 | ručně | vým. zámek, klíč držen v kontr.z.v.č.17 |  |  | 21 | 19.771 | -37 | 19.734 | ručně | výměnový zámek do obou směrů
2 | 19.184 | 37 | 19.221 | ručně | výměnový zámek do obou směrů |  |  | 6 | 19.278 | -37 | 19.241 | ručně | vým. zámek, klíč držen v kontr.z.v.č.4 | [20 empty] | Obvod DKV - majetek RSM Hradec Králové | [18 empty] | 16 | 19.695 | -37 | 19.658 | ručně | bez zabezpečení |  |  | 22 | 19.774 | 37 | 19.811 | ručně | kontrolní výměnový zámek
3 | 19.214 | 37 | 19.251 | ručně | výměnový zámek do obou směrů |  |  | 7a | 19.294 | 37 | 19.331 | ručně | bez zabezpečení | [11 empty] | 101 | 19.352 | 37 | 19.389 | ručně | výměnový zámek |  |  |  |  | 105 | 19.49 | 37 | 19.527 | ručně | bez zabezpečení | [12 empty] | 17 | 19.726 | -37 | 19.689 | ručně | kontrolní výměnový zámek |  |  | 23 | 19.815 | 37 | 19.852 | ručně | bez zabezpečení
4 | 19.214 | 37 | 19.251 | ručně | kontrolní výměnový zámek |  |  | 7b | 19.294 | -37 | 19.257 | ručně | vým. zámek, klíč držen v kontr.z.v.č.5 | [11 empty] | 102 | 19.382 | 37 | 19.419 | ručně | výměnový zámek |  |  |  |  | 107 | 19.683 | -40 | 19.643 | ručně | bez zabezpečení | [12 empty] | 18 | 19.742 | -37 | 19.705 | ručně | vým. zámek, klíč držen v kontr.z.Vk2 |  |  | 24 | 19.829 | -37 | 19.792 | ručně | vým. zámek, klíč držen v kontr.z.v.č.20
5 | 19.241 | 37 | 19.278 | ručně | kontrolní výměnový zámek |  |  | 8 | 19.313 | 37 | 19.35 | ručně | bez zabezpečení | [11 empty] | 103 | 19.406 | 26 | 19.432 | ručně | výměnový zámek do obou směrů |  |  |  |  | 19 | 19.755 | -40 | 19.715 | ručně | bez zabezpečení | [12 empty] | 20 | 19.755 | 40 | 19.795 | ručně | kontrolní výměnový zámek |  |  | 25 | 19.885 | -37 | 19.848 | ručně | vým. zámek, klíč držen v kontr.z.v.č.22
[25 empty] | 104 | 19.42 | 37 | 19.457 | ručně | výměnový zámek | [8 empty] | klíče od výhybek 101 až 104 jsou v úschově v areálu DKV
DEPO
DEPO
Polička
2
4
Výhybky
3
PZS P2 3ZNLI km 19,913
PZS P1 1ZNI km 19,149
Výhybky
1
4 a
6
105
101
12
103
14
St. I
St. II
8 a
101a
104
102b
101b
102a
km 19,815 v.č.23 = 0,000 vlečky Kastner
km 19,774 v.č.22 = 0,000 vlečky Agropodnik
Výhybky

## výhled
[5 empty] | Směr : Květná | [12 empty] | Návěstidla - ŽST | [34 empty] | Návěstidla - ŽST | [14 empty] | Směr : Borová u Poličky
[14 empty] | Vjezdová |  |  |  | Odjezdová |  |  |  | Seřaďovací |  | Vyčkávací | [24 empty] | Vyčkávací |  | Seřaďovací |  | Cestová |  | Odjezdová |  |  | Vjezdová
[18 empty] | Obvod DOZ | [5 empty] | Obvod posunu | [13 empty] | Km 19,291 | [10 empty] | Obvod posunu | [5 empty] | Obvod DOZ
| Traťové | [28 empty] | Vjezdové / odjezdové rychlosti : | [14 empty] | Současné vlakové cesty | [19 empty] | Traťové
| zabezpečovací |  |  |  | Automatické hradlo |  |  |  | Kód : 14 |  |  |  |  | Př L | 18.43 |  |  |  |  | S 2 | 19.278 | Se 1 | 19.133 | [6 empty] | v pokračování traťové koleje - rychlost traťová s místním omezením | [6 empty] | SENA | C | JTom | [5 empty] | Vzájemně vyloučeny jsou pouze protisměrné |  |  |  | Vy 2 | 19.68 | Se 4 | 19.771 |  |  | L 1 | 19.662 |  | Př S | 20.435 | [5 empty] | zabezpečovací |  |  | Automatické hradlo |  |  |  | Kód : 14
| zařízení : |  |  |  | ( bez návěstního bodu ) | [12 empty] | S 1 | 19.278 |  |  | Se 2 | 19.158 | Vy 1 | 19.35 |  |  |  |  | při jízdě do odbočky - rychlost 40 km/h | [14 empty] | jízdní cesty na tutéž kolej | [5 empty] | Se 5 | 19.904 | Lc 4 | 19.415 | [10 empty] | zařízení : |  |  | ( bez návěstního bodu )
[14 empty] | L | 18.84 |  |  |  |  | S 4 | 19.289 | Se 3 | 19.182 | [14 empty] | III. / 2010 | [10 empty] | Vy 3 | 19.71 | Se 6 | 19.93 |  |  | L 2 | 19.704 |  | S | 20.034
| Zjišťování konce |  |  |  | samočinně činností |  |  | zast. | 90 | [28 empty] | Upozornění ! | [26 empty] | Zjišťování konce |  |  | samočinně činností |  |  | zast. | 90
| vlaku : |  |  |  | zabezpečovacího zařízení |  |  | proj. | 30 | [28 empty] | Uvedená data jsou zpracována podle projektové dokumentace, | [26 empty] | vlaku : |  |  | zabezpečovacího zařízení |  |  | proj. | 30
při skutečné realizaci mohou být některé polohy mírně upraveny.
vlečka ZZN
[66 empty] | AVk1 | AVk2
[17 empty] | 5 | [28 empty] | 8
AGROPODNIK Svitavy, a.s. vlečka Polička
[7 empty] | Se 2 | [46 empty] | PSt.2 | [9 empty] | 16 |  | EZ
[10 empty] | 1 |  | 3 | [37 empty] | 9 |  |  |  |  | ( 12, EZ 9e/9/8 ) | [10 empty] | ( AVk1/AVk2 )
( EZ 13t/13/16 )
[55 empty] | ( EZ 11/15t/15 ) | [11 empty] | Se 6 |  |  |  | S
|  | L |  |  |  |  | Se 1 |  |  | Se 3 | PSt.1 | [34 empty] | L 1 | [7 empty] | Se 4 | 13
[12 empty] | 2 | [41 empty] | 12 |  |  |  |  | 15
[11 empty] | ( 1, Vk1/2, EZ 3t/3/5 ) | [36 empty] | L 2 | [17 empty] | Se 5
( EZ 4t/4/6b, PZS P1 )
[14 empty] | 4 | [13 empty] | 19.42 | [37 empty] | EZ
[9 empty] | 19.177 | [8 empty] | Vk 1 | [8 empty] | Lc 4 | [38 empty] | ( LVk1/LVk2 )
[25 empty] | Vy 1 | [31 empty] | EZ
[53 empty] | 11 |  |  |  | ( UVk1 )
[66 empty] | LVk1 | LVk2
[19 empty] | 6 | [5 empty] | 101 | 102 | [25 empty] | 10 |  |  |  |  | UVk1 | 14 | [13 empty] | vlečka Forest
Vy 2
[38 empty] | koleje č.6,10,14,101a,101b,102a,102b,103 a 104, |  |  |  | 19.57 | [21 empty] | vlečka Marcel Kastner
[21 empty] | 7 | [16 empty] | a v.č.101-106
[27 empty] | 103 | [10 empty] | jsou majetkem RSM Hradec Králové |  |  |  |  | 19,590
Vy 3
[29 empty] | 104 | [5 empty] | 105 | [11 empty] | 106
19.54
[43 empty] | 19,590 | [11 empty] | 19,780
[30 empty] | 19.44 | [8 empty] | 19.54
č. | staničení | N | námezník | přest. |  | č. | staničení | N | námezník | přest. | poznámka |  |  | č. | staničení | N | námezník | přest. | poznámka | [31 empty] | č. | staničení | N | námezník | přest. | poznámka |  |  |  | č. | staničení | N | námezník | přest. | poznámka |  |  |  | č. | staničení | N | námezník | přest.
|  | Obvod DOZ | [10 empty] | Obvod posunu | [17 empty] | č. | staničení | N | námezník | přest. | poznámka |  |  | č. | staničení | N | námezník | přest. | poznámka | [14 empty] | Obvod posunu | [11 empty] | Obvod DOZ
[38 empty] | Obvod DKV - majetek RSM Hradec Králové | [12 empty] | 8 | 19.657 | 37 | 19.694 | ručně | vým.zámek, klíč držen v kontr.z.v.č.9 |  |  |  | 13 | 19.774 | 37 | 19.811 | ručně | odtl.vým.zámek, klíč držen v EZ v PSt.2
1 | 19.184 | 37 | 19.221 | elm. |  | 3 | 19.214 | 37 | 19.251 | ručně | odtl.vým.zámek, klíč držen v EZ v PSt.1 |  |  | 6a | 19.294 | 37 | 19.331 | ručně | bez zabezpečení | [11 empty] | 101 | 19.352 | 37 | 19.389 | ručně | bez zabezpečení |  |  | 104 | 19.42 | 37 | 19.457 | ručně | bez zabezpečení | [6 empty] | 9 | 19.726 | -37 | 19.689 | ručně | odtl.vým.zámek, klíč držen v EZ v PSt.2 |  |  |  | 14 | 19.815 | 37 | 19.852 | ručně | bez zabezpečení
[6 empty] | 4 | 19.241 | 37 | 19.278 | ručně | odtl.vým.zámek, klíč držen v EZ v PSt.1 |  |  | 6b | 19.294 | -37 | 19.257 | ručně | vým.zámek, klíč držen v kontr.z.v.č.4 | [11 empty] | 102 | 19.382 | 37 | 19.419 | ručně | bez zabezpečení |  |  | 105 | 19.485 | 37 | 19.522 | ručně | bez zabezpečení | [6 empty] | 10 | 19.755 | -40 | 19.715 | ručně | bez zabezpečení |  |  |  | 15 | 19.829 | -37 | 19.792 | ručně | odtl.vým.zámek, klíč držen v KZ v.č.11 |  |  |  | 12 | 19.771 | -37 | 19.734 | elm.
2 | 19.214 | 37 | 19.251 | elm. |  | 5 | 19.278 | -37 | 19.241 | ručně | vým.zámek, klíč držen v kontr.z.v.č.3 |  |  | 7 | 19.313 | 37 | 19.35 | ručně | bez zabezpečení | [11 empty] | 103 | 19.406 | 26 | 19.432 | ručně | bez zabezpečení |  |  | 106 | 19.683 | -40 | 19.643 | ručně | bez zabezpečení | [6 empty] | 11 | 19.755 | 40 | 19.795 | ručně | kontrolní VZ, klíč držen v EZ v PSt.2 |  |  |  | 16 | 19.885 | -37 | 19.848 | ručně | vým.zámek, klíč držen v kontr.z.v.č.13
DEPO
DEPO
Polička
2
4
Výhybky
3
PZS P2 3ZNI km 19,913
PZS P1 3ZBI km 19,149
Výhybky
1
6
10
12
103
14
6 a
101a
104
102b
101b
102a
km 19,815 v.č.14 = 0,000 vlečky Kastner
Výhybky
Výhybky
Výhybky
PZS P0 3SBI km 18,909
S 1
S 2
S 4
km 19,774 v.č.13 = 0,000 vlečky ACHP

## titul-výh
Trať : | 507 |  |  |  | Km 19,291 | [6 empty] | Ev. č. : | 550632
| Staniční |  |  |  | Jednotné obslužné pracoviště
| zabezpečovací |  |  |  | 3. kategorie | [5 empty] | Kód : 22
| zařízení : |  |  |  | ovládání z DOZ Svitavy
| Dopravní stanoviště : |  |  |  | Dopravní kancelář
| ( km ) |  |  |  | 19.291
| Počet pracovníků : |  |  |  | neobsazeno
Výprava vlaků s přepravou cestujících dle čl. 505 ČD D2
| Zjišťování |  |  |  | samočinně činností | [5 empty] | zast. - 90
| konce vlaku |  |  |  | zabezpečovacího zařízení | [5 empty] | proj. - 30
|  | Dopravní koleje | [5 empty] | Nástupiště u koleje
č. | Začátek | Konec | Délka | Poznámka |  | č. | Začátek | Konec | Délka | Poznámka
1 | 19.278 | 19.662 | 384 | Hlavní staniční kolej |  | 1 | 19.275 | 19.37 | 95 | č. I, úrovňové, jednostranné vnitřní
směr Květná
2 | 19.278 | 19.704 | 426 | Hlavní staniční kolej |  | 2 | 19.255 | 19.365 | 110 | č. II, úrovňové, jednostranné vnitřní
směr Borová u Poličky
4 | 19.289 | 19.415 | 126 | Vjezd, odjezd směr Květná, kusá |  | 4 | 19.265 | 19.36 | 95 | č. III, úrovňové, jednostranné vnitřní
Polička