## Malá Skála
|  |  | Železný Brod | [13 empty] | Turnov
| Návěstidla |  |  | Číslo stavědla | [5 empty] | 565523 |  |  | Číslo stavědla | [5 empty] | Návěstidla
| Vjezdová |  |  | Km poloha | [5 empty] | Km 115,697 |  |  | Km poloha | [5 empty] | Vjezdová
Př L | 114.29 |  | Typ zab. zařízení : |  |  | staniční |  | 2 |  | Mechanické |  | Typ zab. zařízení : |  | staniční |  |  | 2 |  | 117.005 | Př S
L | 115.18 |  |  |  |  | traťové |  |  |  | (II.kat. - rychl.náv.světel.soustava) |  |  |  | traťové |  |  |  |  | 116.335 | S
| Odjezdová |  |  |  |  | Telefonické dorozumívání - D 2 |  | 1 | E |  | F |  |  | Telefonické dorozumívání - D 2 |  |  | 1 |  | Odjezdová
|  |  | Způsob přestavování výhybek |  |  |  |  | 1,3 |  |  |  | Způsob přestavování výhybek |  |  |  |  | 1,3
S 1 | 115.478 |  | Zjišťování konce vlaku |  |  |  | zast. | 40-HP/00 |  | Počet výpravčích : 1 |  | Zjišťování konce vlaku |  |  | zast. |  | 40-HP/00 |  | 115.909 | L 1
S 2 | 115.483 | [5 empty] | proj. | 00 |  | Počet signalistů : 1 (denní směna) |  |  |  |  | proj. |  | 00 |  | 115.882 | L 2
|  |  | Počet signalistů ( vyhybkářů ) |  |  |  |  | - |  |  |  | Počet signalistů ( vyhybkářů ) |  |  |  |  | -
Rychlost na/z 1.k.= trať.
[5 empty] | S 1 |  |  |  |  | Rychlost na/z 2.k.= 40 km/h | [8 empty] | S
|  |  | 1 |  |  | S 2 | [10 empty] | 5
| L | [13 empty] | L 1
[5 empty] | 2 | [9 empty] | 4
L 2
3
|  | Výhybky |  |  |  |  | Dopravní koleje |  |  |  |  | Nástupiště u koleje | [5 empty] | Výhybky
č. | staničení | N | námezník | přest. |  | č. | Začátek | Konec | Délka |  | č. | Začátek | Konec | Délka |  | č. | staničení | N | námezník | přest.
C
1 | 115.427 | 37 | 115.464 | páka |  | 1 | 115.478 | 115.909 | 431 | Sena | 1 | 115.577 | 115.829 | 252 |  | 4 | 115.937 | -51 | 115.886 | míst.
J.Tom
2 | 115.475 | 37 | 115.512 | míst. |  | 2 | 115.483 | 115.882 | 399 |  | 2 | 115.577 | 115.829 | 252 |  | 5 | 115.978 | -51 | 115.927 | páka
VIII/98
3 | 115.537 | -37 | 115.5 | míst.
4
2
1
Malá Skála

## Malá Skála - výhled
[5 empty] | Směr : Železný Brod | [8 empty] | Návěstidla - ŽST | [12 empty] | Návěstidla - ŽST | [12 empty] | Směr : Turnov
[12 empty] | Vjezdová |  | Odjezdová |  |  |  | Seřaďovací | [7 empty] | Seřaďovací | Odjezdová |  |  |  |  | Vjezdová
[14 empty] | Obvod výpravčího | [9 empty] | Km 115,697 |  |  | Obvod výpravčího
| Traťové | [37 empty] | Traťové
| zabezpečovací |  |  |  | Automatické hradlo |  |  |  | Kód : 14 |  |  | Př L | 114.305 |  |  |  |  | Stanice bez |  |  |  |  | SENA | C | JTom | Stanice bez | [5 empty] | Př S | 117.05 | [5 empty] | zabezpečovací | Telefonické dorozumívání |  |  |  | Kód : 1
| zařízení : |  |  |  | ( bez návěstního bodu ) | [8 empty] | S 1 | 115.478 | S 2 | 115.483 | seřaďovacích | [7 empty] | seřaďovacích | L 1 | 115.909 | L 2 | 115.882 | [8 empty] | zařízení : | provoz podle D - 2
[12 empty] | L | 115.165 |  |  |  |  | návěstidel | [5 empty] | III. / 2010 |  | návěstidel | [5 empty] | S | 116.335
| Zjišťování konce |  |  |  | samočinně činností |  |  | zast. | 90 | [14 empty] | Vjezdové / odjezdové rychlosti : | [14 empty] | Zjišťování konce | výpravčí // výhybkář *) |  |  | zast. | 00 // 41
| vlaku : |  |  |  | zabezpečovacího zařízení |  |  | proj. | 30 | [14 empty] | v pokračování traťové koleje - rychlost traťová s místním omezením | [14 empty] | vlaku : | výpravčí |  |  | proj. | 00
[24 empty] | při jízdě do odbočky - rychlost 40 km/h | [15 empty] | * ) = obsazení v době stanovené rozvrhem služby. V době nepřítomnosti přebírá jeho povinnosti výpravčí.
[21 empty] | S 1 | [21 empty] | S
[19 empty] | 1 | [19 empty] | 5
S 2
[8 empty] | L | [24 empty] | L 1
4
[21 empty] | 2 | [9 empty] | L 2
[20 empty] | 115,446 |  | 3 | [8 empty] | Vk 1
č. | staničení | N | námezník | přest. |  | č. | staničení | N | námezník | přest. | poznámka | [22 empty] | č. | staničení | N | námezník | přest. | poznámka |  | č. | staničení | N | námezník | přest.
|  | Obvod výhybkáře | [7 empty] | Obvod posunu | [27 empty] | Obvod posunu |  |  |  |  | Obvod výhybkáře
Současné vlakové cesty
[6 empty] | 2 | 115.475 | 37 | 115.512 | r/z | závorníková páka 2/3 je v ÚS | [12 empty] | Vzájemně vyloučeny jsou pouze protisměrné
1 | 115.427 | 37 | 115.464 | p/z | [19 empty] | jízdní cesty na tutéž kolej | [9 empty] | 4 | 115.937 | -51 | 115.886 | ručně | závorníková páka 4/Vk1 je v ÚS |  | 5 | 115.978 | -51 | 115.927 | p/z
[6 empty] | 3 | 115.537 | -37 | 115.5 | r/z | závorníková páka 2/3 je v ÚS | [25 empty] | 0
Malá Skála
1
2
Výhybky
4
Výhybky
Výhybky
Výhybky
ÚS
4 a
PZS - 3SNI km 115,285
výstr. kříže km 115,172
PZS - 3SNI km 115,378

## titul
Trať : | 508 |  |  |  | Km 115,697 | [6 empty] | Ev. č. : | 565523
| Staniční |  |  |  | Mechanické
| zabezpečovací |  |  |  | 2. kategorie | [5 empty] | Kód : 2
| zařízení : |  |  |  | ÚS, samočinný závěr výměn
Dopravní kancelář
| Dopravní stanoviště : |  |  |  | 12.784
| ( km ) |  |  |  | Výpravčí - 1
| Počet pracovníků : |  |  |  | Výprava vlaků s přepravou cestujících dle čl. 505 ČD D2
Výhybkář - 1 *)
* ) = obsazení v době stanovené rozvrhem služby. V době nepřítomnosti přebírá jeho povinnosti výpravčí.
| Zjišťování |  |  |  | výpravčí // výhybkář *) | [5 empty] | zast. - 00 // 41
| konce vlaku |  |  |  | výpravčí | [5 empty] | proj. - 00
|  | Dopravní koleje | [5 empty] | Nástupiště u koleje
č. | Začátek | Konec | Délka | Poznámka |  | č. | Začátek | Konec | Délka | Poznámka
1 | 115.478 | 115.909 | 431 | Hlavní staniční kolej |  | 1 | 115.6 | 115.775 | 175 | č. II, úrovňové, jednostranné vnitřní
Tischer - přístup od dopravní kanceláře
2 | 115.483 | 115.882 | 399 | Vjezd - odjezd - průjezd |  | 2 | 115.706 | 115.796 | 90 | č. I, úrovňové, jednostranné vnitřní
Tischer - přístup od dopravní kanceláře
Malá Skála