## titul
Trať : | 508 / 548 |  |  |  |  | Km 108,576 = 0,000 | [6 empty] | Ev. č. : | 565820
Jaroměř - Liberec = Železný Brod - Tanvald
| Staniční |  |  |  |  | TEST 20
| zabezpečovací |  |  |  |  | závislá stavědla | [5 empty] | Kód : 9 / 2
| zařízení : |  |  |  |  | výměnové zámky, klíče jsou drženy v ÚZ na stavědlech a výsledné klíče kolejí jsou v EMZ
| Dopravní stanoviště : |  |  |  | St. I | Dopravní kancelář |  |  | St. II
| ( km ) |  |  |  | 108.629 | 109.083 |  |  | 109.279
| Počet pracovníků : |  |  |  | Dozorce výhybek - 1 | Výpravčí - 1 |  |  | Dozorce výhybek - 1
|  | Dopravní koleje | [6 empty] | Nástupiště u koleje
č. | Začátek | Konec | Délka | Poznámka |  |  | č. | Začátek | Konec | Délka | Poznámka
1 | 108.686 | 109.177 | 491 | Hlavní staniční kolej |  |  | 1 | 108.907 | 109.109 | 202 | Č. II, jednostranné vnitřní
|  |  |  | směr Semily - Malá Skála | [5 empty] | 0 | SUDOP T + desky K150
2 | 108.647 | 109.171 | 524 | Hlavní staniční kolej
|  |  | 0 | směr Velké Hamry |  |  | 2 | 108.982 | 109.089 | 107 | Č. III, jednostranné vnitřní
3 | 108.716 | 109.177 | 461 | Vjezd - odjezd - průjezd | [5 empty] | 0 | Tischer
|  |  | 0 | [6 empty] | 0
4 | 108.677 | 109.138 | 461 | Vjezd - odjezd - průjezd |  |  | 3 | 108.931 | 109.083 | 152 | Č. I, vnější
|  |  | 0 | [6 empty] | 0 | sypané
6 | 108.71 | 109.105 | 395 | Vjezd - odjezd - průjezd | [5 empty] | 0
|  |  | 0 |  |  |  | 4 | 109.029 | 109.09 | 61 | Č. IV, jednostranné vnitřní
8 | 108.71 | 109.072 | 362 | Vjezd - odjezd - průjezd | [5 empty] | 0 | SUDOP T + desky K150
Železný Brod

## Železný Brod
Směr : Semily / Velké Hamry | [19 empty] | Návěstidla - ŽST | [17 empty] | Návěstidla - ŽST | [11 empty] | Směr : Malá Skála
[16 empty] | Vjezdová |  |  |  | Odjezdová skupinová |  | Seřaďovací | [12 empty] | Seřaďovací |  |  | Odjezdová skupinová |  |  |  | Vjezdová
[5 empty] | Směr : Semily | [14 empty] | Obvod výpravčího | [17 empty] | Obvod výpravčího
[5 empty] | Telefonické dorozumívání |  |  |  | Kód : 1 | [6 empty] | Ze Semil |  | Z Velkých Hamrů |  | SP | [9 empty] | Km 109,083 | [20 empty] | Traťové
| Traťové |  |  |  | provoz podle D - 2 | [10 empty] | Př L | 107.359 | Př JL | 1.214 | 108.427 |  | Stanice bez | [12 empty] | Stanice bez |  |  | L 3-8 |  |  |  | Př S | 110.443 | [7 empty] | zabezpečovací |  |  |  | Telefonické dorozumívání |  |  |  | Kód : 1
| zabezpečovací |  |  |  | Směr : Velké Hamry | [12 empty] | = | 107.362 | SJ |  | seřaďovacích | [6 empty] | SENA | C | JTom |  |  |  | seřaďovacích | [15 empty] | zařízení : |  |  |  | provoz podle D - 2
| zařízení : |  |  |  | Reléový poloautoblok |  |  |  | Kód : 4 | [6 empty] | L | 108.059 | JL | 0.524 | 0.146 |  | návěstidel | [12 empty] | návěstidel |  |  | 109.21 |  |  |  | S | 109.495
[5 empty] | bez kontroly volnosti tratě | [12 empty] | = | 108.052 | = 108,430 | [9 empty] | XI. / 2006
[51 empty] | Zjišťování konce |  |  |  | dozorce výhybek hlásí telefonicky |  |  | zast. | 30
[5 empty] | oba směry: | [24 empty] | Vjezdové / odjezdové rychlosti : | [20 empty] | vlaku : |  |  |  | výpravčí |  |  | proj. | 00
| Zjišťování konce |  |  |  | dozorce výhybek hlásí telefonicky |  |  | zast. | 30 | [20 empty] | v pokračování traťové koleje - rychlost traťová s místním omezením
| vlaku ze směru : |  |  |  | výpravčí |  |  | proj. | 00 | [20 empty] | při jízdě do odbočky - rychlost 40 km/h
109.053
Vk 3
108.88
[29 empty] | 0 |  |  |  | Vk 2
[24 empty] | 108,662 |  | 10 11 |  |  |  |  | 108.88 | 14 |  | 109.053 |  |  |  |  | Vk 4
Vk 6
[25 empty] | 9 |  |  |  |  | 13 | [6 empty] | 15
SP
[17 empty] | 2 3 | [5 empty] | 7 | [20 empty] | 19 |  |  |  |  | 22 | [9 empty] | S
[11 empty] | SJ | [35 empty] | 21
L
[11 empty] | 1 | [9 empty] | 4 5 | [22 empty] | 20
JL
[22 empty] | 6 | [18 empty] | 18
L 3- 8
[24 empty] | 8 | [15 empty] | 17
[27 empty] | 12 | [10 empty] | 16
[29 empty] | Vk 1 | [6 empty] | Vk 5
Současné vlakové cesty
č. | staničení | N | námezník | přest. |  | č. | staničení | N | námezník | přest. |  | č. | staničení | N | námezník | přest. | [13 empty] | Viz "Tabulka současně dovolených vlakových cest" | [13 empty] | č. | staničení | N | námezník | přest. |  | č. | staničení | N | námezník | přest. |  | č. | staničení | N | námezník | přest.
[8 empty] | Obvod St. I | [43 empty] | Obvod St. II
1 | 108.428 | -51 | 108.377 | ručně |  | 4 | 108.586 | -51 | 108.535 | ručně |  | 8 | 108.659 | 51 | 108.71 | ručně | [27 empty] | 13 | 108.863 | 37 | 108.9 | ručně |  | 17 | 109.156 | -51 | 109.105 | ručně
= | 0.148 | 51 | 0.199 | ručně |  | 5 | 108.592 | 55 | 108.647 | ručně |  | 9 | 108.679 | 37 | 108.716 | ručně | [13 empty] | "semilsko-hamrovské zhlaví" | [13 empty] | 14 | 108.891 | 37 | 108.928 | ručně |  | 18 | 109.189 | -51 | 109.138 | ručně |  | 21 | 109.262 | -55 | 109.207 | ručně
[9 empty] | 0 |  |  | 10 | 108.775 | -37 | 108.738 | ručně | [11 empty] | z / na |  | na / z |  | přes výhybky
2 | 108.504 | -51 | 108.453 | ručně |  | 6 | 108.626 | 51 | 108.677 | ručně |  | 11 | 108.787 | 37 | 108.824 | ručně | [27 empty] | 15 | 109.093 | 40 | 109.133 | ručně |  | 19 | 109.228 | -51 | 109.177 | ručně |  | 22 | 109.295 | -51 | 109.244 | ručně
3 | 108.51 | 51 | 108.561 | ručně |  | 7 | 108.649 | 37 | 108.686 | ručně |  | 12 | 108.811 | 37 | 108.848 | ručně | [11 empty] | TK Velké Hamry |  | k. č. 2,4,6,8 |  | 2, 3 | [11 empty] | 16 | 109.123 | -51 | 109.072 | ručně |  | 20 | 109.222 | -51 | 109.171 | ručně
Železný Brod
1
Výhybky
Výhybky
6
7 a
2
4
5 a
Semily
Velké Hamry
Pomocná vlaková cesta
8
5
9
7 b
7
St. I
St. II
10
3

## Železný Brod - výhled
Směr : Semily // Velké Hamry | [19 empty] | Návěstidla - ŽST | [21 empty] | Návěstidla - ŽST | [13 empty] | Směr : Malá Skála
[16 empty] | Vjezdová |  |  |  | Odjezdová |  |  |  |  | Seřaďovací | [13 empty] | Seřaďovací |  |  | Odjezdová | [5 empty] | Vjezdová
[5 empty] | oba směry: | [14 empty] | Obvod DOZ | [13 empty] | Km 109,083 | [7 empty] | Obvod DOZ
| Traťové | [14 empty] | Ze Semil |  | Z Velkých Hamrů | [33 empty] | Traťové
| zabezpečovací |  |  |  | Automatické hradlo |  |  |  | Kód : 14 | [8 empty] | Př HL | 1.49 |  |  | S 3 | 108.741 |  | Se 1 | 108.422 | [6 empty] | SENA | C | JTom | [8 empty] | L 2 | 109.156 | [6 empty] | zabezpečovací |  |  |  | Automatické hradlo |  |  |  | Kód : 14
| zařízení : |  |  |  | ( bez návěstního bodu ) | [10 empty] | Př L | 107.097 | = | 107.086 | S 1 | 108.741 |  |  |  | = | 0.154 | [17 empty] | L 3 | 109.221 |  |  | Př S | 110.454 |  |  | zařízení : |  |  |  | ( bez návěstního bodu )
[22 empty] | S 4 | 108.734 |  | Se 2 | 108.435 | [7 empty] | II. / 2010 |  |  |  |  | Se 5 | 109.315 |  | L 1 | 109.156
[5 empty] | oba směry: | [10 empty] | L | 108.002 | HL | 0.552 | S 2 | 108.654 |  |  |  | Se 3 | 108.59 | [17 empty] | L 4 | 109.082 |  |  | S | 109.495
| Zjišťování konce |  |  |  | samočinně činností |  |  | zast. | 90 | [8 empty] | = | 108.024 |  |  | S 6 | 108.734 |  | Se 4 | 108.647 | [7 empty] | Upozornění ! | [9 empty] | L 6 | 109.082 | [6 empty] | Zjišťování konce |  |  |  | samočinně činností |  |  | zast. | 90
| vlaku : |  |  |  | zabezpečovacího zařízení |  |  | proj. | 30 | [24 empty] | Uvedená data jsou zpracována podle projektové dokumentace, | [17 empty] | vlaku : |  |  |  | zabezpečovacího zařízení |  |  | proj. | 30
při skutečné realizaci mohou být některé polohy mírně upraveny.
108,880
[26 empty] | 108.662 | [9 empty] | 108,880
3x EZ
X1 X2
[38 empty] | 109,035 |  | ( Vk1/9t/9 )
( Vk2/10t/10 )
( Vk3/10XAt/10XA )
[37 empty] | Vk 2 | [6 empty] | Vk 3 | [5 empty] | 109.22
PSt.1
[27 empty] | ( X1/8t/8 ) |  | S 3
[34 empty] | 10 | [6 empty] | 10XA
8
|  | L | [26 empty] | S 1 | [25 empty] | Se 5 |  |  |  | S
[13 empty] | 2 | 3 | [10 empty] | 6 | [24 empty] | L 3 |  |  |  | 14
[24 empty] | Se 4 | [26 empty] | 13
[7 empty] | 1 | Se 2 | [11 empty] | 4 | 5 |  |  |  |  | S 2 | [18 empty] | L 1
12
|  |  | HL |  |  |  | Se 1 | [13 empty] | Se 3 | [7 empty] | S 4 | [15 empty] | L 2
7
[29 empty] | S 6 | [15 empty] | 11
L 4
9
L 6
[34 empty] | Vk 1 |  |  |  | 109,035
č. | staničení | N | námezník | přest. |  | č. | staničení | přest. |  | č. | staničení | N | námezník | přest. |  | poznámka | [25 empty] | č. | staničení | N | námezník | přest. |  | poznámka |  |  |  |  | č. | staničení | přest. |  | č. | staničení | N | námezník | přest.
|  |  |  | Obvod DOZ | [9 empty] | Obvod posunu | [19 empty] | Vjezdové / odjezdové rychlosti : | [11 empty] | Obvod posunu | [10 empty] | Obvod DOZ
v pokračování traťové koleje - rychlost traťová s místním omezením
1 | 108.428 | 51 | 108.479 | elm. |  | 3 | 108.51 | elm. |  | 8 | 108.679 | 37 | 108.716 | ručně | odtlačný výměnový zámek, klíč držen v kontrolním zámku v.č.X1 | [18 empty] | při jízdě do odbočky - není-li uvedeno jinak, rychlost 50 km/h | [7 empty] | 10 | 108.863 | 37 | 108.9 | ručně | odtlačný výměnový zámek, klíč držen v kontrolním zámku Vk 2 | [5 empty] | 11 | 109.156 | elm.
= | 0.148 | 51 | 0.199 | elm. |  | 4 | 108.586 | elm. |  | X1 | 108.775 | -37 | 108.738 | ručně | kontrolní výměnový zámek, klíč X1/8t/8 je držen v EZ v PSt.1 v kolejišti | [13 empty] | hamerské zhlaví | [17 empty] | Vk 2 - kontrolní výk.zámek, klíč Vk2/10t/10 je držen v EZ v DK
[6 empty] | 5 | 108.592 | elm. |  | X2 | 108.787 | 37 | 108.824 | ručně | bez zabezpečení | [12 empty] | z / na | na / z k.č. | přes výhybky |  |  |  | Současné vlakové cesty | [18 empty] | 12 | 109.222 | elm. |  | 14 | 109.295 | -51 | 109.244 | elm.
[6 empty] | 6 | 108.649 | elm. |  | 9 | 108.811 | 37 | 108.848 | ručně | odtlačný výměnový zámek, klíč držen v kontrolním zámku Vk 1 | [18 empty] | Vzájemně vyloučeny jsou pouze protisměrné | [7 empty] | 10XA | 109.093 | 40 | 109.133 | ručně | odtlačný výměnový zámek, klíč držen v kontrolním zámku Vk 3
2 | 108.504 | -51 | 108.453 | elm. |  | 7 | 108.659 | elm. | [6 empty] | Vk 1 - kontrolní výk.zámek, klíč Vk1/9t/9 je držen v EZ v DK | [12 empty] | TK Velké Hamry | 2, 4, 6 | 2, 3 |  |  |  | jízdní cesty na tutéž kolej | [12 empty] | Vk 3 - kontrolní výk.zámek, klíč Vk3/10XAt/10XA je držen v EZ v DK | [5 empty] | 13 | 109.262 | elm.
Výhybky
Železný Brod
Výhybky
1
Výhybky
5 a
4
Semily
Velké Hamry
Výhybky
6
3
7 b
7 a
5
5
5
5
5
Variantní vlakové cesty
8
7
40
5
5
5
5
5
5
5
2

## titul-výhled
Trať : | 508 / 548A |  |  |  | Km 108,576 = 0,000 | [6 empty] | Ev. č. : | 565820
| Staniční |  |  |  | E S A z J O P
| zabezpečovací |  |  |  | 3. kategorie | [5 empty] | Kód : 22
| zařízení : |  |  |  | rychlostní návěstní soustava
| Dopravní stanoviště : |  |  |  | Dopravní kancelář
| ( km ) |  |  |  | 109.083
| Počet pracovníků : |  |  |  | Výpravčí - 1
Výprava vlaků s přepravou cestujících dle čl. 505 ČD D2
| Zjišťování |  |  |  | samočinně činností | [5 empty] | zast. - 90
| konce vlaku |  |  |  | zabezpečovacího zařízení | [5 empty] | proj. - 30
|  | Dopravní koleje | [5 empty] | Nástupiště u koleje
č. | Začátek | Konec | Délka | Poznámka |  | č. | Začátek | Konec | Délka | Poznámka
0
1 | 108.741 | 109.156 | 415 | Hlavní staniční kolej |  | 1 | 108.903 | 109.107 | 204 | č. II, úrovňové, jednostranné vnitřní
Semily - Malá Skála
2 | 108.654 | 109.156 | 502 | Hlavní staniční kolej |  | 2 | 108.979 | 109.085 | 106 | č. III, úrovňové, jednostranné vnitřní
Velké Hamry
3 | 108.741 | 109.221 | 480 | Vjezd - odjezd - průjezd |  | 3 | 108.969 | 109.048 | 79 | č. I, úrovňové, vnější
4 | 108.734 | 109.082 | 348 | Vjezd - odjezd - průjezd |  | 4 | 109.025 | 109.085 | 60 | č. IV, úrovňové, jednostranné vnitřní
6 | 108.734 | 109.082 | 348 | Vjezd - odjezd - průjezd | [5 empty] | na všechny N přístup od výpravní budovy
0
Železný Brod