## Semily
|  |  | Košťálov | [17 empty] | Železný Brod
|  | Návěstidla |  |  |  |  | Číslo stavědla |  |  | I |  | 565903 |  |  | Číslo stavědla |  |  |  | II |  |  | Návěstidla
| Vjezdová |  | Odjezdová |  |  |  | Km poloha |  |  | 102.005 |  | Km 102,262 |  |  |  | Km poloha |  |  | 102.536 |  | Odjezdová |  | Vjezdová
[5 empty] | Typ zabezpeč. zařízení : |  |  | staniční |  | 2 |  | Mechanické - ÚS |  | Typ zabezpeč. zařízení : |  |  | staniční |  | 2
|  | S 1 | 102.073 |  |  |  |  | traťové |  |  |  | (II.kat. - s releovými vybavovači, |  |  |  |  | traťové |  |  | L 1 | 102.48
Př L | 100.9 | [6 empty] | Telefonické dorozumívání - D 2 |  | 1 |  | se svět. na sobě závis. návěstidly) |  |  |  | Telefonické dorozumívání - D 2 |  |  | 1 |  |  |  | 103.74 | Př S
|  | S 2 | 102.124 | [7 empty] | E |  | F | [6 empty] | L 2 | 102.434
L | 101.602 |  |  |  | Způsob přestavování výhybek |  |  |  |  | 3 |  |  |  | Způsob přestavování výhybek |  |  |  |  | 3 |  |  |  | 103.05 | S
|  | S 4 | 102.134 |  | Zjišťování konce vlaku |  |  | zast. |  | 30 |  | Počet výpravčích : 1 |  | Zjišťování konce vlaku |  |  | zast. |  | 30 | L 4 | 102.425
[8 empty] | proj. |  | 00 | [6 empty] | proj. |  | 00
[5 empty] | Počet signalistů (vyhybkářů) |  |  |  |  | 1 |  |  |  | Počet signalistů (vyhybkářů) |  |  |  |  | 1
102.25
Vk 1
[5 empty] | PZM v km 101,055 + 102,017 | [5 empty] | 102.26
[7 empty] | 3 | 6 | [12 empty] | 102.535
[8 empty] | S 1 | [14 empty] | S
|  | 1 |  |  | 2
[7 empty] | 4 |  | S 2 | [11 empty] | 11
| L | [17 empty] | L 1
Vk D1 / 1
|  |  | Vk D1 |  |  |  |  | 5 |  | S 4 | [8 empty] | 9
[17 empty] | L 2 |  |  |  | PZM v km 102,544
[17 empty] | 7 |  |  | 102,515
[16 empty] | L 4 |  | Vk 2
|  | Výhybky |  |  |  | Tabulka rychlostí |  |  | Dopravní koleje |  |  |  |  | Nástupiště u koleje |  |  |  | Tabulka rychlostí |  |  |  | Výhybky
č. | staničení | N | námezník | přest. | Vjezd | Kolej | Odjezd | č. | Začátek | Konec | Délka |  | č. | Začátek | Konec | Délka | Odjezd | Kolej | Vjezd | č. | staničení | N | námezník | přest
1 | 101.796 | 37 | 101.833 | ruč. |  | Košťálov |  | 1 | 102.073 | 102.48 | 407 | C | 1 | 102.135 | 102.403 | 268 |  | Železný Brod |  | 7 | 102.427 | 37 | 102.464 | r/z
2 | 101.96 | 51 | 102.011 | r/z | trať. | 1 | trať. | 2 | 102.124 | 102.434 | 310 | Sena | 2 | 102.135 | 102.403 | 268 | trať. | 1 | trať. | 9 | 102.49 | -37 | 102.453 | r/z
3 | 102.024 | 37 | 102.061 | ruč. | [7 empty] | JTom
4 | 102.024 | 37 | 102.061 | r/z | 40 | 2 | 40 | 4 | 102.134 | 102.425 | 291 | [5 empty] | 40 | 2 | 40 | 11 | 102.539 | -37 | 102.502 | r/z
5 | 102.069 | 37 | 102.106 | r/z | 40 | 4 | 40 |  |  |  |  | V. |  |  |  |  | 40 | 4 | 40
[6 empty] | Současné vjezdy |  |  | Manipulační koleje |  |  | 2003 |  | Manipulační koleje |  |  |  | Současné vjezdy
6 | 102.077 | 37 | 102.114 | ruč. |  | jsou povoleny |  | 3 | 102.114 | 102.535 | 421 |  | 5 | 102.114 | 102.26 | 146 |  | jsou povoleny
[8 empty] | 4a | 102.464 | 102,515 | 51 |  | 7 | 102.061 | 102.25 | 189
3
7
5
1
2
4
Semily
vlečka TREVOS Liberec
4 a
St. II
P Z M km 102,544
St. I
P Z M km 102,017

## Semily - výhled
[5 empty] | Směr : Košťálov | [13 empty] | Návěstidla - ŽST | [17 empty] | Návěstidla - ŽST | [13 empty] | Směr : Železný Brod
[16 empty] | Vjezdová |  |  | Odjezdová |  |  |  |  | Seřaďovací | [10 empty] | Seřaďovací |  | Odjezdová |  |  |  |  | Vjezdová
[19 empty] | Obvod DOZ | [11 empty] | Km 102,276 | [5 empty] | Obvod DOZ
| Traťové | [45 empty] | Traťové
| zabezpečovací |  |  |  | Automatické hradlo |  |  |  | Kód : 14 | [6 empty] | Př L | 100.65 |  |  |  | S 2 | 102.138 |  | Se 1 | 101.958 |  |  |  |  | SENA | C | JTom | [6 empty] | L 2 | 102.429 |  | Př S | 104.2 |  |  |  | zabezpečovací |  |  |  | Automatické hradlo |  |  |  | Kód : 14
| zařízení : |  |  |  | ( bez návěstního bodu ) | [13 empty] | S 1 | 102.084 |  |  |  | Se 2 | 102.07 | [9 empty] | Se 4 | 102.553 | L 1 | 102.478 | [8 empty] | zařízení : |  |  |  | ( bez návěstního bodu )
[16 empty] | L | 101.61 |  |  |  | S 4 | 102.138 |  | Se 3 | 102.07 | [5 empty] | II. / 2010 | [7 empty] | L 4 | 102.429 |  | S | 103.08
| Zjišťování konce |  |  |  | samočinně činností |  |  | zast. | 90 | [21 empty] | Upozornění ! | [15 empty] | Zjišťování konce |  |  |  | samočinně činností |  |  | zast. | 90
| vlaku : |  |  |  | zabezpečovacího zařízení |  |  | proj. | 30 | [21 empty] | Uvedená data jsou zpracována podle projektové dokumentace, | [15 empty] | vlaku : |  |  |  | zabezpečovacího zařízení |  |  | proj. | 30
při skutečné realizaci mohou být některé polohy mírně upraveny.
102,234
[27 empty] | Vk 2 | Se 3 | [5 empty] | 102.242
[27 empty] | Vk 1 | Se 2
[26 empty] | 2 |  | 5 | [15 empty] | 102.535
[28 empty] | S 1 | [17 empty] | Se 4 | [7 empty] | S
[11 empty] | R1 | [11 empty] | 1
[26 empty] | 3 |  |  | S 2 | [15 empty] | 7
|  | L | [20 empty] | Se 1 | [17 empty] | L 1
EZ
[15 empty] | Vk R1 |  |  | ( VkR1/R1t/R1 ) | [8 empty] | 4 |  | S 4 | [12 empty] | 6
L 2
vlečka RIVERSIDE
L 4
Vjezdové / odjezdové rychlosti :
č. | staničení | N | námezník | přest. |  | č. | staničení | přest. |  | č. | staničení | N | námezník | přest. |  | poznámka | [14 empty] | v pokračování traťové koleje - rychlost traťová s místním omezením | [16 empty] | č. | staničení | přest. |  | č. | staničení | N | námezník | přest.
|  |  |  | Obvod DOZ | [9 empty] | Obvod posunu | [16 empty] | při jízdě do odbočky - rychlost 40 km/h | [20 empty] | Obvod DOZ
[6 empty] | 2 | 102.022 | elm. |  | R1 | 101.796 | 37 | 101.833 | ručně | odtlačný výměnový zámek, klíč držen v kontrolním zámku Vk R1 | [15 empty] | Současné vlakové cesty
1 | 101.96 | 51 | 102.011 | elm. |  | 3 | 102.024 | elm. | [6 empty] | Vk R1 - kontrolní výk.zámek, klíč VkR1/R1t/R1 je držen v EZ v kolejišti | [15 empty] | Vzájemně vyloučeny jsou pouze protisměrné | [16 empty] | 6 | 102.49 | elm. |  | 7 | 102.539 | -37 | 102.502 | elm.
[6 empty] | 4 | 102.069 | elm. |  | 5 | 102.077 | 37 | 102.114 | ručně | bez zabezpečení | [15 empty] | jízdní cesty na tutéž kolej
Výhybky
Semily
Výhybky
2
1
Výhybky
3
PZS - 3SBI km 102,543
PZS - 3ZBI km 102,017
4
5
7

## titul-výhled
Trať : | 508 |  |  |  | Km 102,276 | [6 empty] | Ev. č. : | 565903
| Staniční |  |  |  | Jednotné obslužné pracoviště
| zabezpečovací |  |  |  | 3. kategorie | [5 empty] | Kód : 22
| zařízení : |  |  |  | ovládání z DOZ Železný Brod
| Dopravní stanoviště : |  |  |  | Dopravní kancelář
| ( km ) |  |  |  | 102.276
| Počet pracovníků : |  |  |  | neobsazeno
Výprava vlaků s přepravou cestujících dle čl. 505 ČD D2
| Zjišťování |  |  |  | samočinně činností | [5 empty] | zast. - 90
| konce vlaku |  |  |  | zabezpečovacího zařízení | [5 empty] | proj. - 30
|  | Dopravní koleje | [5 empty] | Nástupiště u koleje
č. | Začátek | Konec | Délka | Poznámka |  | č. | Začátek | Konec | Délka | Poznámka
1 | 102.084 | 102.478 | 394 | Hlavní staniční kolej |  | 1 | 102.146 | 102.404 | 258 | č. I, úrovňové, jednostranné vnitřní
přístup od výpravní budovy
2 | 102.138 | 102.429 | 291 | Vjezd - odjezd - průjezd | [5 empty] | místo zast. u obou kolejí je v km 102,275
[6 empty] | 2 | 102.146 | 102.404 | 258 | č. II, úrovňové, jednostranné vnitřní
4 | 102.138 | 102.429 | 291 | Vjezd - odjezd - průjezd | [5 empty] | přístup od výpravní budovy
Semily