## titul
Trať : | 508 |  |  |  |  | Km 77,373 | [6 empty] | Ev. č. : | 566901
| Staniční |  |  |  |  | Mechanické
| zabezpečovací |  |  |  |  | 2. kategorie | [5 empty] | Kód : 2
| zařízení : |  |  |  |  | ústřední stavědlo
Dopravní kancelář
| Dopravní stanoviště : |  |  |  | PSt. 1 |  | 77.373 |  |  |  | PSt. 2
| ( km ) |  |  |  | 77.069 |  | Výpravčí - 1 |  |  |  | 77.601
| Počet pracovníků : | [5 empty] | Výhybkář - 1 (denní směna)
Výprava vlaků s přepravou cestujících dle čl. 505 ČD D2
| Zjišťování |  |  |  |  | výpravčí / výhybkář | [5 empty] | zast. - 00 / 40
| konce vlaku |  |  |  |  | výpravčí | [5 empty] | proj. - 00
|  | Dopravní koleje | [6 empty] | Nástupiště u koleje
č. | Začátek | Konec | Délka | Poznámka |  |  | č. | Začátek | Konec | Délka | Poznámka
1 | 77.145 | 77.523 | 378 | Hlavní staniční kolej |  |  | 1 | 77.21 | 77.485 | 275 | č. II, úrovňové, jednostranné vnitřní
sypané
2 | 77.157 | 77.545 | 388 | Vjezd - odjezd - průjezd | [5 empty] | 0
[7 empty] | 2 | 77.357 | 77.484 | 127 | č. I, úrovňové, vnější
3 | 77.18 | 77.488 | 308 | Vjezd - odjezd - průjezd | [5 empty] | 0 | Tischer
Horka u Staré Paky

## Horka u Staré Paky
[5 empty] | Směr : Mostek | [10 empty] | Návěstidla - ŽST | [18 empty] | Návěstidla - ŽST | [11 empty] | Směr : Stará Paka
[14 empty] | Vjezdová |  | Odjezdová |  |  |  |  | Seřaďovací | [10 empty] | Seřaďovací |  |  | Odjezdová | [5 empty] | Vjezdová
[16 empty] | Obvod výpravčího | [9 empty] | Km 77,373 | [8 empty] | Obvod výpravčího
| Traťové | [44 empty] | Traťové
| zabezpečovací |  |  |  | Telefonické dorozumívání |  |  |  | Kód : 1 |  |  |  |  | Př L | 75.905 |  |  | S 2 | 77.157 |  | Stanice bez |  |  |  | SENA | C | JTom |  |  |  |  | Stanice bez |  |  |  |  | L 2 | 77.545 |  |  | Př S | 78.975 |  |  |  | zabezpečovací | Telefonické dorozumívání |  |  |  | Kód : 1
| zařízení : |  |  |  | provoz podle D - 2 | [10 empty] | S 1 | 77.145 |  |  |  | seřaďovacích | [10 empty] | seřaďovacích |  |  | L 1 | 77.523 | [9 empty] | zařízení : | provoz podle D - 2
[14 empty] | L | 76.65 |  |  | S 3 | 77.18 |  | návěstidel |  |  |  |  | VII. / 2010 | [5 empty] | návěstidel |  |  |  |  | L 3 | 77.488 |  |  | S | 77.872
| Zjišťování konce |  |  |  | doprovod vlaku - §) |  |  | zast. | 60 | [16 empty] | Vjezdové / odjezdové rychlosti : | [19 empty] | Zjišťování konce | doprovod vlaku - §) |  |  | zast. | 60
| vlaku : |  |  |  | výpravčí |  |  | proj. | 00 | [16 empty] | v pokračování traťové koleje - rychlost traťová s místním omezením | [19 empty] | vlaku : | výpravčí |  |  | proj. | 00
[5 empty] | §) = určený zaměstnanec informuje výpravčího návěstí "Vlak vjel celý" dle čl. 378 D1 | [20 empty] | při jízdě do odbočky - rychlost 40 km/h | [20 empty] | §) = určený zaměstnanec informuje výpravčího návěstí "Vlak vjel celý" dle čl. 378 D1
77.044
[24 empty] | 6XA | [5 empty] | Vk 4
[22 empty] | Vk 1 | [6 empty] | Vk 3
[23 empty] | 6 | [9 empty] | 8
S 3
[17 empty] | 4 | [18 empty] | 9
[19 empty] | S 1 | [30 empty] | S
[15 empty] | 2 | [15 empty] | L 3 | [7 empty] | 10 |  |  |  |  | 11
[13 empty] | 1 | [6 empty] | S 2
|  | L | [31 empty] | L 1
7
L 2
[14 empty] | PSt.1 | [27 empty] | PSt.2
[14 empty] | ( 1,2 ) | [9 empty] | Vk 2 | [17 empty] | ( 10,11 )
77.075
č. | staničení | N | námezník | přest. |  | č. | staničení | N | námezník | přest. | poznámka | [27 empty] | č. | staničení | N | námezník | přest. | poznámka |  |  |  | č. | staničení | N | námezník | přest.
|  | Obvod výpravčího | [9 empty] | Obvod posunu | [32 empty] | Obvod posunu |  |  |  |  | Obvod výpravčího
[6 empty] | 4 | 77.119 | 51 | 77.17 | ručně | výměnový zámek, klíč držen v kontrolním zámku Vk1, | [14 empty] | Současné vlakové cesty | [12 empty] | 7 | 77.347 | -37 | 77.31 | ručně | výměnový zámek, klíč držen v kontrolním zámku Vk2,
1 | 77.044 | 51 | 77.095 | elm. | [6 empty] | klíč Vk1/4 je držen v ústředním stavědle v DK u výpravčího | [14 empty] | Zabezpečovací zařízení neumožňuje současné vlakové cesty | [17 empty] | klíč Vk2/7 je držen v ústředním stavědle v DK u výpravčího |  |  |  | 10 | 77.572 | -37 | 77.535 | elm.
[6 empty] | 6 | 77.214 | 37 | 77.251 | ručně | bez zabezpečení | [14 empty] | vyjma současných odjezdů | [12 empty] | 8 | 77.503 | -37 | 77.466 | ručně | bez zabezpečení
2 | 77.077 | 51 | 77.128 | elm. | [34 empty] | 9 | 77.539 | -37 | 77.502 | ručně | výměnový zámek, klíč držen v kontrolním zámku Vk4, |  |  |  | 11 | 77.617 | -51 | 77.566 | elm.
[6 empty] | 6XA | 77.306 | -37 | 77.269 | ručně | bez zabezpečení | [32 empty] | klíč Vk4/Vk3/9 je držen v ústředním stavědle v DK u výpravčího
Horka u Staré Paky
1
2
Výhybky
Výhybky
PZM 1 - DK km 77,719 trvale uzavřeny
Výhybky
3
P5252
4 a
5
Výhybky
7
7 a
4 a