## Lampertice
|  |  | Královec | [11 empty] | Žacléř
| Lichoběžníková | [15 empty] | Lichoběžníková
| tabulka | [7 empty] | 572701 | [7 empty] | tabulka
Km 3,000
| 2.634 | [15 empty] | 3.05
Dopravna D 3
*)
*) | Klíče od dopraven, stanovišť, přenosných výměnových zámků, uzamykatelných kovových podložek a telefonních objektů jsou umístěny v soupravě hlavních klíčů.
V dopravně Lampertice je možno v mimořádných případech křižovat vyhnutím prvního vlaku na vlečkovou kolej.
V dopravně Lampertice je vlečková kolej zajištěna odvratnou v.č.D1 a odbočnou v.č.1. Obě jsou opatřeny výměnovými zámky a mají základní polohu do přímého směru.
vlečka GEMEC s.r.o. důl Jan Šverma Žacléř
v.č. 1,D1 vlaková četa
délka = 10 m
[10 empty] | D1 |  | přejezd | LT
1
[5 empty] | LT | [6 empty] | km = 3,057
|  | Výhybky |  |  |  | Dopravní koleje |  |  |  |  | Nástupiště u koleje |  |  |  |  | Výhybky
č. | staničení | N | námezník | přest. | č. | Začátek | Konec | Délka |  | č. | Začátek | Konec | Délka | č. | staničení | N | námezník | přest.
C
1 | 2.932 | 37 | 2.969 | ruč. |  |  |  |  | Sena | trať. | 2.988 | 3.04 | 52 | D1 |  |  | 0 | ruč.
J.Tom
IV/99
Lampertice