## Adršpach
Teplice nad Metují zn.
|  |  | Teplice nad Metují | [11 empty] | Janovice u Trutnova
| Lichoběžníková | [15 empty] | Lichoběžníková
| tabulka | [7 empty] | 573501 | [7 empty] | tabulka
Km 24,721
| 25.039 | [15 empty] | 24.5
Dopravna D 3
*)
*) | [8 empty] | Na D3 Teplice n.M.-Trutnov střed je celkem 7 souprav hlavních klíčů. V dirigující ŽST jsou uloženy 2 soupravy označené písmeny F a G. V přilehlé ŽST Trutnov střed je zbývajících 5 souprav, které jsou označeny písmeny A,B,C,D a E.
Na každém svazku hlavních klíčů je 5 klíčů od výhybek, po jednom klíči od dopraven, telefonních objektů a přenosného výměnového uzamykatelného zámku.
V dopravně Adršpach je povoleno křižovat po dobu výluky třetí koleje za podmínek:
a) Křižovat a předjíždět mohou v Adršpachu vlaky pouze dle GVD, nebo v nejnutnějších případech;
b) Dirigující dispečer upraví postup při křižování nebo předjíždění tak, aby vlaky vjížděly na volnou první kolej a aby byly přestaveny na druhou manipulační kolej cestou posunu;
c) U osobních vlaků, které se vyhýbají na druhou manipulační kolej uzavře strojvedoucí před začátkem posunu ze svého stanoviště dveře.
*) = kolej toho času vyloučena.
[15 empty] | přejezd |  | LT
4
|  |  | 1 | 2 | [9 empty] | 3
| LT | [13 empty] | km = 24,633
v.č. 1- 4 obsluha vlaku
Komerční pracovník v denní směně.
|  | Výhybky |  |  |  | Dopravní koleje |  |  |  |  | Nástupiště u koleje |  |  |  |  | Výhybky
č. | staničení | N | námezník | přest. | č. | Začátek | Konec | Délka |  | č. | Začátek | Konec | Délka | č. | staničení | N | námezník | přest.
C
1 | 24.939 | -37 | 24.902 | ruč. | 1 | 24.902 | 24.674 | 228 | Sena | 1 | 24.81 | 24.7 | 110 | 3 | 24.664 | 37 | 24.701 | ruč.
[5 empty] | 3 *) | 24.902 | 24.674 | 228 | J.Tom
2 | 24.912 | -37 | 24.875 | ruč. |  | Manipulační koleje | [7 empty] | 4 | 24.637 | 37 | 24.674 | ruč.
IV/99
[5 empty] | 2 | 24.875 | 24.701 | 174
2
1
3 *)
Adršpach