## titul
Trať : | 509 |  |  |  |  | Km 28,159 | [6 empty] | Ev. č. : | 574509
| Staniční |  |  |  |  | Návěstidla nezávislá na výměnách
| zabezpečovací |  |  |  |  | 1. kategorie, řídící přístroj | [5 empty] | Kód : 1
| zařízení : |  |  |  |  | St.I a St.II - hradlové závěry
| Dopravní stanoviště : |  |  |  | Stavědlo I |  | Dopravní kancelář |  |  |  | Stavědlo II
| ( km ) |  |  |  | 27.922 |  | 28.159 |  |  |  | 28.577
| Počet pracovníků : |  |  |  | Dozorce výhybek - 1 |  | Výpravčí - 1 |  |  |  | Dozorce výhybek - 1
| Zjišťování |  |  |  |  | dozorce výhybek hlásí obsluhou | [5 empty] | zast. - 20
| konce vlaku |  |  |  |  | zabezpečovacího zařízení | [5 empty] | proj. - 10
|  | Dopravní koleje | [6 empty] | Nástupiště u koleje
č. | Začátek | Konec | Délka | Poznámka |  |  | č. | Začátek | Konec | Délka | Poznámka
1 | 27.983 | 28.539 | 556 | Hlavní staniční kolej |  |  | 1 | 28.058 | 28.26 | 202 | č. II, úrovňové, oboustranné vnitřní
[10 empty] | 0 | Tischer
2 | 27.925 | 28.581 | 656 | Vjezd - odjezd - průjezd |  |  | 2 | 28.111 | 28.26 | 149 | č. I, úrovňové, vnější
[10 empty] | 0 | SUDOP T + desky K145
3 | 28.025 | 28.539 | 514 | Vjezd - odjezd - průjezd |  |  | 3 | 28.058 | 28.24 | 182 | č. III, úrovňové, oboustranné vnitřní
[10 empty] | 0 | Tischer
5 | 28.025 | 28.255 | 230 | Vjezd - odjezd - průjezd
Červený Kostelec

## Červený Kostelec
[5 empty] | Směr : Starkoč | [12 empty] | Návěstidla - ŽST | [11 empty] | Návěstidla - ŽST | [9 empty] | Směr : Malé Svatoňovice
[14 empty] | Vjezdová |  |  |  | Odjezdová skupinová |  | Seřaďovací | [8 empty] | Seřaďovací | Odjezdová skupinová |  |  | Vjezdová
[18 empty] | Obvod dozorce výhybek St.I | [5 empty] | Km 28,159 | [5 empty] | Obvod dozorce výhybek St.II
| Traťové | [37 empty] | Traťové
| zabezpečovací |  |  |  | Telefonické dorozumívání |  |  |  | Kód : 1 |  |  |  |  | Př L | 26.731 |  |  | S 2-5 |  | Stanice bez |  |  | SENA | C | JTom |  |  |  | Stanice bez | L 2-5 |  |  | Př S | 29.71 |  |  |  |  | zabezpečovací | Telefonické dorozumívání |  |  |  | Kód : 1
| zařízení : |  |  |  | provoz podle D - 2 | [14 empty] | seřaďovacích | [8 empty] | seřaďovacích | [9 empty] | zařízení : | provoz podle D - 2
[14 empty] | L | 27.545 |  |  | 27.96 |  | návěstidel |  |  |  | VII. / 2010 |  |  |  |  | návěstidel | 28.598 |  |  | S | 28.993
| Zjišťování konce |  |  |  | dozorce výhybek St.I hlásí obsluhou |  |  | zast. | 20 | [14 empty] | Vjezdové / odjezdové rychlosti : | [14 empty] | Zjišťování konce | dozorce výhybek St.II hlásí obsluhou |  |  | zast. | 20
| vlaku : |  |  |  | zabezpečovacího zařízení |  |  | proj. | 10 | [14 empty] | v pokračování traťové koleje - rychlost traťová s místním omezením | [14 empty] | vlaku : | zabezpečovacího zařízení |  |  | proj. | 10
při jízdě do odbočky - rychlost 40 km/h
[13 empty] | závislost PZS na S 2-5 |  |  | S 2- 5
při vjezdu vlak, při odjezdu DV
[18 empty] | 4 | [7 empty] | 6
S
[10 empty] | 2 |  |  | 3 | [21 empty] | 8 |  |  | 9
L
[21 empty] | 5 | [6 empty] | 7
L 2- 5
[13 empty] | 27.924 |  |  |  | od km 27,957 boční rampa do km 28,086 |  | Vk 2
Vk 3
28.228
č. | staničení | N | námezník | přest. |  | č. | staničení | N | námezník | přest. | poznámka | [19 empty] | č. | staničení | N | námezník | přest. | poznámka |  |  |  |  | č. | staničení | N | námezník | přest.
|  | Obvod dozorce výhybek St.I | [9 empty] | Obvod posunu | [24 empty] | Obvod výpravčího / posunu | [5 empty] | Obvod dozorce výhybek St.II
Současné vlakové cesty
2 | 27.86 | 65 | 27.925 | ručně |  |  |  |  | 0 | [14 empty] | Zabezpečovací zařízení neumožňuje současné vlakové cesty | [6 empty] | 6 | 28.292 | -37 | 28.255 | ručně | výměnový zámek do obou směrů, klíč je v úschově v DK u výpravčího, |  |  |  |  | 8 | 28.604 | -65 | 28.539 | ručně
[6 empty] | 5 | 28.099 | -51 | 28.048 | ručně | výměnový zámek, klíč držen v kontrolním zámku Vk2, | [12 empty] | vyjma současných odjezdů | [9 empty] | 0 |  | při vlakových cestách obsluhuje výpravčí, při posunu obsluha vlaku
3 | 27.918 | 65 | 27.983 | ručně | [6 empty] | klíč Vk2/5 je v úschově v DK u výpravčího | [19 empty] | 7 | 28.417 | -51 | 28.366 | ručně | výměnový zámek, klíč držen v kontrolním zámku Vk3,
4 | 27.974 | 51 | 28.025 | ručně | [31 empty] | klíč Vk3/7 je v úschově na St.II u dozorce výhybek, přestavuje obsluha vlaku |  |  |  |  | 9 | 28.646 | -65 | 28.581 | ručně
Červený Kostelec
1
2
Výhybky
4
Výhybky
Výhybky
PZS - 3ZNI St.I km 27,910
Výhybky
3
St. II
5
St. I
P5465
6
PZS - 3SNI St.I km 27,613
P5464
P5466
výstr. kříže km 28,759