## titul
Trať : | 509 |  |  |  |  | Km 12,179 | [6 empty] | Ev. č. : | 575001
| Staniční |  |  |  |  | Stavědlo s vým. zámky a EMZ
| zabezpečovací |  |  |  |  | ústřední přístroj - kolejová deska v DK, RNS | [5 empty] | Kód : 18
| zařízení : |  |  |  |  | závislost na EMZ St. I a II
| Dopravní stanoviště : |  |  |  | Stavědlo I. | Dopravní kancelář |  |  | Stavědlo II.
| ( km ) |  |  |  | 11.855 | 12.179 |  |  | 12,520
| Počet pracovníků : |  |  |  | Dozorce výhybek - 1 | Výpravčí - 1 |  |  | Dozorce výhybek - 1
Výprava vlaků s přepravou cestujících dle čl. 505 ČD D2
| Zjišťování |  |  |  |  | dozorce výhybek / výpravčí | [5 empty] | zast. - 30 / 00
| konce vlaku |  |  |  |  | výpravčí | [5 empty] | proj. - 00
|  | Dopravní koleje | [6 empty] | Nástupiště u koleje
č. | Začátek | Konec | Délka | Poznámka |  |  | č. | Začátek | Konec | Délka | Poznámka
1 | 11.968 | 12.384 | 416 | Hlavní staniční kolej |  |  | 1 | 12.066 | 12.278 | 212 | Č. II, jednostranné vnitřní
1a | 12.448 | 12.454 | 6 | Vjezd z k.č.1,3 + průjezd | [6 empty] | sypané
1+1a | 11.968 | 12.454 | 486 | Vjezd - odjezd - průjezd |  |  | 2 | 12.066 | 12.278 | 212 | Č. III, jednostranné vnitřní
2 | 11.922 | 12.468 | 546 | Vjezd - odjezd - průjezd | [6 empty] | sypané
3 | 11.945 | 12.35 | 405 | Vjezd - odjezd - průjezd |  |  | 3 | 12.11 | 12.3 | 190 | Č. I , vnější + jednostranné vnitřní
3+1a | 11.945 | 12.454 | 509 | Vjezd - odjezd - průjezd | [5 empty] | 0 | sypané
Česká Skalice

## Česká Skalice
Směr : Jaroměř | [13 empty] | Návěstidla - ŽST | [24 empty] | Návěstidla - ŽST | [10 empty] | Směr : Starkoč
[12 empty] | Vjezdová |  |  |  | Odjezdová |  |  |  | Seřaďovací | [14 empty] | Seřaďovací |  | Cestová |  |  |  | Odjezdová | [5 empty] | Vjezdová
[16 empty] | Obvod výpravčího | [13 empty] | Km 12,179 | [10 empty] | Obvod výpravčího
| Traťové | [10 empty] | Př L | 10.84 | [6 empty] | Stanice bez | [8 empty] | SENA | C | JTom |  |  |  | Stanice bez | [11 empty] | Př S | 13.804 |  |  | Traťové
| zabezpečovací |  |  |  | Automatické hradlo |  |  |  | Kód : 14 |  |  |  |  | S 1 | 11.968 | S 2 | 11.922 | S 3 | 11.945 | seřaďovacích | [9 empty] | VI. / 2010 |  |  |  |  | seřaďovacích |  | Lc 1 | 12.384 | Lc 3 | 12.35 | L 1 | 12.454 | L 2 | 12.468 | [6 empty] | zabezpečovací |  |  |  | Telefonické dorozumívání |  |  |  | Kód : 1
| zařízení : |  |  |  | ( AHr Rychnovek, typ AH - 88A ) | [6 empty] | L | 11.54 | [6 empty] | návěstidel | [14 empty] | návěstidel | [11 empty] | S | 13.104 |  |  | zařízení : |  |  |  | provoz podle D - 2
Vjezdové / odjezdové rychlosti :
v pokračování traťové koleje - rychlost traťová s místním omezením
při jízdě do odbočky - rychlost 40 km/h
| Zjišťování konce |  |  |  | samočinně činností |  |  | zast. | 90 | [41 empty] | Zjišťování konce |  |  |  | dozorce výhybek St.II / výpravčí |  |  | zast. | 30 / 00
| vlaku ze směru : |  |  |  | zabezpečovacího zařízení |  |  | proj. | 30 | [20 empty] | Současné vlakové cesty | [20 empty] | vlaku ze směru : |  |  |  | výpravčí |  |  | proj. | 00
Vzájemně vyloučeny jsou pouze protisměrné
jizdní cesty na tutéž kolej
Vyjímka!
Nelze postavit současný odjezd do Starkoče z 3DK + do Jaroměře z 1DK.
Oddílová - AHr Rychnovek
|  | od Jaroměře |  | km 4,606 |  | do Jaroměře
|  | Př Lo | 3.924 |  |  | Př So | 5.218
|  | Lo | 4.624 |  |  | So | 4.518
[22 empty] | Vk P1 | [10 empty] | Vk 2
[12 empty] | 11,875 | [21 empty] | 7 | [6 empty] | 12,410
6
S 3
[24 empty] | 5 | [16 empty] | 8
[19 empty] | S 1 | [39 empty] | S
[11 empty] | 2 |  | 3 | [22 empty] | Lc 3 | [8 empty] | 9 |  |  |  | 11
S 2
| L | [37 empty] | Lc 1 | [6 empty] | L 1
[19 empty] | 4 | [24 empty] | 10
L 2
0
[21 empty] | Vk 1 | [17 empty] | Vk 3
č. | staničení | N | námezník | přest. |  | č. | staničení | N | námezník | přest. | [39 empty] | č. | staničení | N | námezník | přest. |  | č. | staničení | N | námezník | přest.
[5 empty] | Obvod St. I | [49 empty] | Obvod St. II
[25 empty] | č. | staničení | N | námezník | přest. |  |  | poznámka | [17 empty] | 7 | 12.336 | 51 | 12.387 | ručně
[6 empty] | 3 | 11.887 | 51 | 11.938 | ručně | [19 empty] | Obvod posunu
2 | 11.851 | 51 | 11.902 | ručně | [45 empty] | 8 | 12.406 | -51 | 12.355 | ručně |  | 11 | 12.525 | -51 | 12.474 | ručně
[6 empty] | 4 | 11.967 | 51 | 12.018 | ručně | [14 empty] | 5 | 12.084 | -51 | 12.033 | ručně | výměnový zámek, klíč VkP1/5 je držen v EZ v DK | [19 empty] | 9 | 12.448 | -51 | 12.397 | ručně
[25 empty] | 6 | 12.198 | 51 | 12.249 | ručně | výměnový zámek, klíč Vk2/6 je držen v EZ v DK | [19 empty] | 10 | 12.443 | -51 | 12.392 | ručně
Česká Skalice
4
1
PZS 3ZNI km 12,542
Výhybky
Výhybky
Výhybky
3
2
1 a
Návěstidla - trať
5
5 a
5 b
St. I
St. II
Výhybky