## titul
Trať : | 510 |  |  |  |  | Km 33,451 | [6 empty] | Ev. č. : | 564302
| Staniční |  |  |  |  | Elektromechanické zabezpečovací zařízení
| zabezpečovací |  |  |  |  | 2. kategorie | [5 empty] | Kód : 5 / 20
| zařízení : |  |  |  |  | zhlaví "chlumecké" = MOSAZ ( přechodné ZZ )
| Dopravní stanoviště : |  |  |  | St. 1 |  |  | Dopravní kancelář
| ( km ) |  |  |  | 33.771 |  |  | 33.451
| Počet pracovníků : |  |  |  | Signalista - 1 |  |  | Výpravčí - 1
|  |  |  | směr : Smidary |  |  |  |  | směr : Chlumec nad Cidlinou
| Zjišťování |  |  | signalista St.1 hlásí obsluhou | zast. - 20 |  |  |  | doprovod vlaku - §) |  | zast. - 61 - §)
| konce vlaku |  |  | zabezpečovacího zařízení | proj. - 10 |  |  |  | výpravčí |  | proj. - 00
§) = určený zaměstnanec informuje výpravčího návěstí "Vlak vjel celý" dle čl. 378 D1
|  | Dopravní koleje | [6 empty] | Nástupiště u koleje
č. | Začátek | Konec | Délka | Poznámka |  |  | č. | Začátek | Konec | Délka | Poznámka
1 | 33.647 | 33.247 | 400 | Hlavní staniční kolej |  |  | 1 | 33.535 | 33.33 | 205 | č. I, úrovňové, jednostranné vnitřní
[10 empty] | 0 | SUDOP T + desky K145
2 | 33.603 | 33.247 | 356 | Vjezd - odjezd - průjezd
[7 empty] | 2 | 33.535 | 33.33 | 205 | č. II, úrovňové, jednostranné vnitřní
4 | 33.603 | 33.247 | 356 | Vjezd - odjezd - průjezd | [6 empty] | sypané
Nový Bydžov

## Nový Bydžov
[5 empty] | Směr : Smidary | [12 empty] | Návěstidla - ŽST | [15 empty] | Návěstidla - ŽST | [12 empty] | Směr : Chlumec nad Cidlinou
[16 empty] | Vjezdová |  | Odjezdová |  | Seřaďovací | [9 empty] | Seřaďovací |  |  |  | Odjezdová | [5 empty] | Vjezdová
[18 empty] | Obvod signalisty St.1 | [7 empty] | Km 33,451 | [7 empty] | Obvod výpravčího
| Traťové | [44 empty] | Traťové
| zabezpečovací |  |  |  | Telefonické dorozumívání |  |  |  | Kód : 1 | [6 empty] | Př L | 34.781 | Zhlaví bez |  | Stanice bez |  |  |  |  | SENA | C | JTom |  |  | Stanice bez | [5 empty] | L 2 | 33.247 |  |  | Př S | 32.14 |  |  |  |  | zabezpečovací | Telefonické dorozumívání |  |  |  | Kód : 1
| zařízení : |  |  |  | provoz podle D - 2 | [12 empty] | odjezdových |  | seřaďovacích | [9 empty] | seřaďovacích |  |  |  | L 1 | 33.247 | [10 empty] | zařízení : | provoz podle D - 2
[16 empty] | L | 34.081 | návěstidel |  | návěstidel | [5 empty] | VIII. / 2010 |  |  |  | návěstidel | [5 empty] | L 4 | 33.247 |  |  | S | 32.854
| Zjišťování konce |  |  |  | signalista St.1 hlásí obsluhou |  |  | zast. | 20 | [16 empty] | Vjezdové / odjezdové rychlosti : | [19 empty] | Zjišťování konce | doprovod vlaku - §) |  |  | zast. | 61 - §)
| vlaku : |  |  |  | zabezpečovacího zařízení |  |  | proj. | 10 | [16 empty] | v pokračování traťové koleje - rychlost traťová s místním omezením | [19 empty] | vlaku : | výpravčí |  |  | proj. | 00
[26 empty] | při jízdě do odbočky - rychlost 40 km/h | [20 empty] | §) = určený zaměstnanec informuje výpravčího návěstí "Vlak vjel celý" dle čl. 378 D1
33.503
[5 empty] | vlečka NATURA D.K. a.s. | [8 empty] | Vk 2 | [16 empty] | 33.298 |  |  |  |  | Vk 3
Vk 1
[22 empty] | 6A |  |  |  |  | 8 | [11 empty] | kk |  |  |  | 33.157
[16 empty] | C1 | [18 empty] | 9
[23 empty] | 6B | 7 | [11 empty] | Vk 4 | [6 empty] | 12
[21 empty] | 5 | [19 empty] | 11
[10 empty] | 1 | [7 empty] | 2 | [26 empty] | 14
[19 empty] | 3 | [23 empty] | 13
|  | L | [32 empty] | L 1 | [14 empty] | S
[21 empty] | 4 | [18 empty] | 10
L 2
L 4
č. | staničení | N | námezník | přest. |  | č. | staničení | N | námezník | přest. |  | č. | staničení | N | námezník | přest. | poznámka | [10 empty] | č. | staničení | N | námezník | přest. | poznámka |  |  |  |  | č. | staničení | N | námezník | přest. | poznámka |  |  |  |  | č. | staničení | N | námezník | přest.
[5 empty] | Obvod signalisty St.1 | [8 empty] | Obvod posunu | [15 empty] | Obvod posunu | [13 empty] | Obvod posunu | [5 empty] | Obvod výpravčího
[6 empty] | Vk2 | 33.799 |  |  | páka |  | C1 | 33.769 | -37 | 33.732 | ručně | bez zabezpečení | [8 empty] | Současné vlakové cesty |  | Vk 3 | 33.236 |  |  |  | výk.zámky, klíče Vk3 a Vk4 |  |  |  |  | 8 | 33.471 | 37 | 33.508 | ručně | bez zabezpečení
[6 empty] | 2 | 33.731 | -51 | 33.68 | p/z |  | 6A | 0.025 | [12 empty] | Zabezpečovací zařízení neumožňuje současné vlakové cesty |  | Vk 4 | 33.234 |  |  |  | jsou drženy v EZ V kolejišti |  |  |  |  | 9 | 33.253 | -37 | 33.216 | ručně | kontrolní výněnový zámek, klíč 9/11 držen v EZ v kolejišti |  |  |  |  | 10 | 33.191 | 42 | 33.233 | elm.
1 | 33.836 | -37 | 33.799 | p/z |  | 3 | 33.698 | -51 | 33.647 | p/z |  | = | 33.65 | -37 | 33.613 | ručně | bez zabezpečení | [8 empty] | vyjma současných odjezdů | [11 empty] | 11 | 33.189 | 42 | 33.231 | ručně | výněnový zámek, klíč držen v kontrolním zámku v.č.9 | [7 empty] | 0
[6 empty] | 4 | 33.654 | -51 | 33.603 | páka |  | 6B | 33.596 | 37 | 33.633 | ručně | bez zabezpečení | [10 empty] | kk | 33.21 |  |  |  | kolejová křižovatka |  |  |  |  | 12 | 33.164 | 42 | 33.206 | ručně | bez zabezpečení |  |  |  |  | 13 | 33.164 | 37 | 33.201 | elm.
[6 empty] | 5 | 33.655 | 51 | 33.706 | páka |  | 7 | 33.541 | -37 | 33.504 | ručně | bez zabezpečení | [20 empty] | 14 | 33.134 | 37 | 33.171 | ručně | odtlačný výměnový zámek, klíč 14t/14 je držen v EZ v kolejišti
Nový Bydžov
1
2
Výhybky
Výhybky
PZS km 33,125
Výhybky
St. 1
4
P4444
3
Výhybky
Výkolejky
5
7
9
P4445
PZM 1 - St.1 km 33,125
5 b