## titul
Trať : | 510 |  |  |  | Km 3,623 | [6 empty] | Ev. č. : | 571604
| Staniční |  |  |  | T E S T - 10
| zabezpečovací |  |  |  | 2. kategorie | [5 empty] | Kód : 10
| zařízení : |  |  |  | řídící stavědlo
| Dopravní stanoviště : |  |  | PSt. 1 | Dopravní kancelář |  |  |  | PSt. 2
| ( km ) |  |  | 3.445 | 3.623 |  |  |  | 3.76
| Počet pracovníků : |  |  |  | Výpravčí - 1
Současně DD pro trať: Jilemnice - Rokytnice nad Jizerou
Dozorce výhybek - 1 (dle rozvrhu služby)
| Zjišťování |  |  |  | výpravčí // doprovod vlaku | [5 empty] | zast. - 00 // 60
| konce vlaku | [9 empty] | proj. - nejsou
|  | Dopravní koleje | [5 empty] | Nástupiště u koleje
č. | Začátek | Konec | Délka | Poznámka |  | č. | Začátek | Konec | Délka | Poznámka
1 | 3.468 | 3.737 | 269 | Hlavní staniční kolej |  | 1 | 3.583 | 3.633 | 50 | č. II, úrovňové, jednostranné vnitřní
3 | 3.468 | 3.737 | 269 | Vjezd - odjezd |  | 3 | 3.61 | 3.66 | 50 | č. I, úrovňové, jednostranné vnitřní
Jilemnice

## Jilemnice
[5 empty] | Směr : Martinice v Krkonoších | [5 empty] | Návěstidla - ŽST | [21 empty] | Návěstidla - ŽST | [9 empty] | Směr : Hrabačov
[9 empty] | Vjezdová |  | Odjezdová - skupinová |  |  |  |  | Seřaďovací | [13 empty] | Seřaďovací |  |  | Odjezdová - skupinová |  |  | Vjezdová
[11 empty] | Obvod výpravčího | [12 empty] | Km 3,623 | [8 empty] | Obvod výpravčího
| Traťové | [37 empty] | Traťové
| zabezpečovací |  |  |  | Telefonické dorozumívání |  |  | Kód : 1 | Př L | 2.79 | [5 empty] | Stanice bez | [6 empty] | SENA | C | JTom |  |  |  |  | Stanice bez | [5 empty] | Př S | 4.41 |  | zabezpečovací |  |  |  | Telefonické dorozumívání |  |  | Kód : 15
| zařízení : |  |  |  | provoz podle D - 2 | [6 empty] | SM | 3.431 |  |  | seřaďovacích | [13 empty] | seřaďovacích |  |  |  | LH | 3.782 |  |  |  | zařízení : |  |  |  | provoz podle D - 3
[9 empty] | L | 3.198 | [5 empty] | návěstidel | [7 empty] | XI. / 2009 | [5 empty] | návěstidel | [5 empty] | S | 3.976
| Zjišťování konce |  |  |  | výpravčí // doprovod vlaku |  | zast. | 00 // 60 | [15 empty] | Vjezdové / odjezdové rychlosti : | [14 empty] | Zjišťování konce |  |  |  | výpravčí // doprovod vlaku |  | zast. | 00 // 60
| vlaku : | [5 empty] | proj. | nejsou | [15 empty] | v pokračování traťové koleje - rychlost traťová s místním omezením | [14 empty] | vlaku : | [5 empty] | proj. | nejsou
při jízdě do odbočky - rychlost 40 km/h
Vk 2
[10 empty] | 3.397 | [7 empty] | 4 | [13 empty] | 0
PSt.2
[14 empty] | PSt.1 | [17 empty] | ( 10,Vk2/9,8/5 )
[14 empty] | ( 1,4/2,Vk1/3 ) | 2 | [14 empty] | 9
[12 empty] | SM | [32 empty] | S
10
[12 empty] | 1 |  |  | 3 | [15 empty] | 8
|  | L | [32 empty] | LH
[17 empty] | Vk 1 | [9 empty] | 5
[28 empty] | 6 |  |  |  |  | 3.766
3.768
Současné vlakové cesty
Zabezpečovací zařízení neumožňuje současné vlakové cesty
[24 empty] | vyjma současných odjezdů | [13 empty] | č. | staničení | N | námezník | přest. |  | poznámka
č. | staničení | N | námezník | přest. |  | poznámka | [36 empty] | Obvod dozorce výhybek
Obvod dozorce výhybek
[38 empty] | 5 | 3.638 | 51 | 3.689 | ručně | výměnový zámek, klíč držen v kontrolním zámku v.č.8
1 | 3.431 | 37 | 3.468 | ručně | výměnový zámek do obou směrů, klíč držen v PSt.1 | [13 empty] | č. | staničení | N | námezník | přest. |  |  | poznámka | [11 empty] | Vk 2 | 3.675 |  |  | ručně | kontrolní výkolejkový zámek, klíč Vk2/9 držen v PSt.2
2 | 3.461 | 37 | 3.498 | ručně | výměnový zámek, klíč držen v kontrolním zámku v.č.4 | [18 empty] | Obvod posunu | [13 empty] | 8 | 3.746 | -37 | 3.709 | ručně | kontrolní výměnový zámek, klíč 8/5 držen v PSt.2
3 | 3.461 | 37 | 3.498 | ručně | výměnový zámek, klíč držen v kontrolním zámku Vk1 | [32 empty] | 9 | 3.735 | -51 | 3.684 | ručně | výměnový zámek, klíč držen v kontrolním zámku Vk2
4 | 3.522 | -37 | 3.485 | ručně | kontrolní výměnový zámek, klíč 4/2 držen v PSt.1 | [13 empty] | 6 | 3.673 | 37 | 3.71 | ručně | bez zabezpečení | [13 empty] | 10 | 3.774 | -37 | 3.737 | ručně | výměnový zámek do obou směrů, klíč držen v PSt.2
0
Jilemnice
1
3
Výhybky
5
výstr. kříže km 3,791
PZS 3SI km 3,220
Výhybky
Výhybky
2
5 a
6
4