## titul
Trať : | 511 |  |  |  |  | Km 26,270 | [6 empty] | Ev. č. : | 555805
Staniční
| zabezpečovací |  |  |  |  | Návěstidla nezávislá na výměnách | [5 empty] | Kód : 1
| zařízení : |  |  |  |  | 1. kategorie
| Dopravní stanoviště : |  |  |  | Dopravní kancelář |  |  | Stavědlo I
| ( km ) |  |  |  | 26.27 |  |  | 26.46
| Počet pracovníků : |  |  |  | Výpravčí - 1 |  |  | Dozorce výhybek - 1
|  |  |  | směr Hněvčeves: | [5 empty] | směr Ostroměř:
| Zjišťování |  |  | doprovod vlaku - §) | zast. - 61 - §) |  |  |  |  | dozorce výhybek / výpravčí |  | zast. - 30 / 00
| konce vlaku |  |  | vždy | proj. - 00 |  |  |  |  | výpravčí |  | proj. - 00
§) = určený zaměstnanec informuje výpravčího návěstí "Vlak vjel celý" dle čl. 378 D1
|  | Dopravní koleje | [6 empty] | Nástupiště u koleje
č. | Začátek | Konec | Délka | Poznámka |  |  | č. | Začátek | Konec | Délka | Poznámka
1 | 26.152 | 26.422 | 270 | Hlavní staniční kolej |  |  | 1 | 26.225 | 26.305 | 80 | č. I, úrovňové, vnější
SUDOP T + desky K230
3 | 26.152 | 26.422 | 270 | Vjezd - odjezd - průjezd |  |  | 3 | 26.228 | 26.308 | 80 | č. II, úrovňové, jednostranné vnitřní
sypané, přechod v km 26,310
Hořice v Podkrkonoší

## Hořice v Podkrkonoší
[5 empty] | Směr : Hněvčeves | [9 empty] | Návěstidla - ŽST | [10 empty] | Návěstidla - ŽST | [11 empty] | Směr : Ostroměř
[13 empty] | Vjezdová |  | Odjezdová |  | Seřaďovací | [6 empty] | Seřaďovací |  | Odjezdová |  |  | Vjezdová
[15 empty] | Obvod výpravčího |  |  |  |  | Km 26,270 | [5 empty] | Obvod výpravčího
| Traťové | [34 empty] | Traťové
| zabezpečovací |  |  |  | Telefonické dorozumívání |  |  |  | Kód : 1 |  |  |  | Př L | 24.982 | Stanice bez |  | Stanice bez |  | SENA | C | JTom |  |  | Stanice bez |  | Stanice bez |  |  | Př S | 27.624 | [5 empty] | zabezpečovací |  | Telefonické dorozumívání |  |  |  | Kód : 1
| zařízení : |  |  |  | provoz podle D - 2 | [9 empty] | odjezdových |  | seřaďovacích | [6 empty] | seřaďovacích |  | odjezdových | [9 empty] | zařízení : |  | provoz podle D - 2
[13 empty] | L | 25.886 | návěstidel |  | návěstidel |  |  | X. / 2010 |  |  |  | návěstidel |  | návěstidel |  |  | S | 26.707
| Zjišťování konce |  |  |  | doprovod vlaku - §) |  |  | zast. | 61 - §) | [26 empty] | Zjišťování konce |  | dozorce výhybek / výpravčí |  |  | zast. | 30 / 00
| vlaku : |  |  |  | výpravčí |  |  | proj. | 00 | [26 empty] | vlaku : |  | výpravčí |  |  | proj. | 00
§) = určený zaměstnanec informuje výpravčího návěstí "Vlak vjel celý" dle čl. 378 D1
[18 empty] | Vk 1 | [7 empty] | v km 26,465 konec k.č.5b | VkZ1 | VkZ2 |  | v km 26,522 náv.posun zakázán na vratech vl.CEREA
vlečka CEREA a.s.
[22 empty] | 6 | [14 empty] | V4213
[16 empty] | 2 | [6 empty] | 8 |  |  | v km 26,465 začátek vl.CEREA a.s.
S
[12 empty] | 1 | [12 empty] | 10
L
přechod v km 26,310
Vjezdové / odjezdové rychlosti :
č. | staničení | N | námezník | přest. |  | č. | staničení | N | námezník | přest. | poznámka | [8 empty] | v pokračování traťové koleje - rychlost traťová s místním omezením | [10 empty] | č. | staničení | N | námezník | přest. | poznámka |  |  | č. | staničení | N | námezník | přest.
|  | Obvod výpravčího | [7 empty] | Obvod posunu | [9 empty] | při jízdě do odbočky - rychlost 40 km/h | [14 empty] | Obvod posunu | [5 empty] | Obvod St.I
[31 empty] | 6 | 26.37 | 37 | 26.407 | ručně | kontrolní VZ, klíč 6/8 je na St.I
1 | 26.087 | 65 | 26.152 | ručně |  | 2 | 26.141 | 51 | 26.192 | ručně | výměnový zámek, klíč je držen | [8 empty] | Současné vlakové cesty | [10 empty] | 8 | 26.432 | -37 | 26.395 | ručně | vým.zámek, klíč je držen v KZ v.č.6
[11 empty] | v kontrolním zámku Vk1 | [8 empty] | Zabezpečovací zařízení neumožňuje současné vlakové cesty | [10 empty] | VkZ1 | 26.48 |  |  | ručně | výkolejkový zámek, klíč je v KZ VkZ2 |  |  | 10 | 26.459 | -37 | 26.422 | ručně
|  | výměnový zámek, klíč u výpravčího v DK |  |  |  | Vk 1 | 26.199 |  |  | ručně | klíč Vk1/2 je u výpravčího v DK | [8 empty] | vyjma současných odjezdů | [10 empty] | VkZ2 | 26.505 |  |  | ručně | kontrolní výkolejkový zámek,
klíč VkZ2/VkZ1 je na St.I
Hořice v Podkrkonoší
1
3
Výhybky
5
Výhybky
Výhybky
Výhybky
PZM 2 - St.I km 26,495
P5403
St. I
5 b