## Rokytnice v Orlických horách
|  |  | Směr : Slatina nad Zdobnicí | [24 empty] | Konec tratě
[11 empty] | Trať : 513 |  |  |  | Km 19,542 |  |  |  | Ev. č. : 541409
[7 empty] | Návěstidla | [11 empty] | Návěstidla
|  |  | Traťové zabezpečovací zařízení : |  |  |  | Lichoběžníková tabulka | [11 empty] | Lichoběžníková tabulka
Dopravna D 3
|  |  | Rádiové spojení ( síť VHF ) | [24 empty] | v km
|  |  | provoz podle D - 3 | [11 empty] | Sídlo dirigujícího dispečera : | [12 empty] | 19.692
Vamberk
|  |  | Kód : 16 | [5 empty] | 19.126 | [11 empty] | není
Telefon
19.542
neobsazeno
Vjezdové / odjezdové rychlosti :
v pokračování traťové koleje - rychlost traťová s místním omezením
19.411
19.393
Vk 1
Vk 3
[17 empty] | 4 | 5 |  | 6 | [6 empty] | Vk 4
[5 empty] | 1 | [8 empty] | 3 | [10 empty] | 7 |  |  |  | 19.692
[10 empty] | 2 | [19 empty] | užitečná délka koleje 1a končí v km 19,692 zarážedlem
|  | L T | [27 empty] | stavební délka koleje 1a končí v km 19,694 zarážedlem
19.495
Vk 2
[11 empty] | Dopravní koleje |  |  |  |  | Nástupiště u koleje
č. | staničení | N | námezník | přest. |  | poznámka |  |  |  |  | č. | Začátek | Konec | Délka |  | č. | Začátek | Konec | Délka |  |  | č. | staničení | N | námezník | přest. |  | poznámka
[17 empty] | Náv. 189: | 19.564
1 | 19.189 | 42 | 19.231 | ručně | odtl.kontr.zámek, klíč Vk1/1 je v kontrolním zámku Vk1 | [5 empty] | 1 | 19.231 | 19.564 | 333 | C | 1 | 19.514 | 19.564 | 50 |  |  | 4 | 19.458 | -37 | 19.421 | ručně | kontrolní výměnový zámek, klíč III. je v soupravě HK
Vk 1 | 19.239 |  |  | ručně | kontrolní výkolejkový zámek, klíč I. je v soupravě HK | [8 empty] | 0 |  |  |  |  | 0 |  |  | 5 | 19.485 | -37 | 19.448 | ručně | bez zabezpečení
[11 empty] | Manipulační koleje |  |  |  | SENA | Manipulační koleje
2 | 19.285 | 37 | 19.322 | ručně | odtl.kontr.zámek, klíč Vk2/2 je v kontrolním zámku Vk2 | [5 empty] | 1a | 19.617 | 19.692 | 75 | JTom | 3+1a | 19.239 | 19.692 | 453 |  |  | 6 | 19.516 | -37 | 19.479 | ručně | výměnový zámek, klíč je držen v kontrolním zámku Vk3
Vk 2 | 19.34 |  |  | ručně | kontrolní výkolejkový zámek, klíč II. je v soupravě HK | [5 empty] | 2 | 19.34 | 19.495 | 155 |  |  |  |  | 0 |  |  | Vk 3 | 19.548 |  |  | ručně | kontrolní výkolejkový zámek, klíč IV. je v soupravě HK
|  |  | 0 | [7 empty] | 3 | 19.239 | 19.548 | 309 | X. | 5+1a | 19.393 | 19.692 | 299 |  |  | 7 | 19.599 | -35 | 19.564 | ručně | výměnový zámek, klíč je držen v kontrolním zámku Vk4
3 | 19.394 | 37 | 19.431 | ručně | odtl.kontr.zámek, klíč 4/3 je v kontrolním zámku v.č.4 | [5 empty] | 5 | 19.393 | 19.448 | 55 | 2009 | [6 empty] | Vk4 | 19.617 |  |  | ručně | kontrolní výkolejkový zámek, klíč V. je v soupravě HK
[11 empty] | 7 | 19.411 | 19.479 | 68 |  | 7+1a | 19.411 | 19.692 | 281
depo
Rokytnice v Orlických horách
Výhybky
Výhybky
1
2
výstr. kříže km 19,306
1 a
5
3
7